| Net book value |  | 2020 1: 348199.3447; 2021 2: 336192.4707; 2022 3: 324185.5968; 2023 4: 312178.7228; 2024 5: 300171.8488; 2025 6: 288164.9749; 2026 7: 276158.1009; 2027 8: 264151.227; 2028 9: 252144.353; 2029 10: 240137.4791; 2030 11: 228130.6051; 2031 12: 216123.7312; 2032 13: 204116.8572; 2033 14: 192109.9833; 2034 15: 180103.1093; 2035 16: 168096.2354; 2036 17: 156089.3614; 2037 18: 144082.4874; 2038 19: 132075.6135; 2039 20: 120068.7395; 2040 21: 108061.8656; 2041 22: 96054.9916; 2042 23: 84048.1177; 2043 24: 72041.2437; 2044 25: 60034.3698; 2045 26: 48027.4958; 2046 27: 36020.6219; 2047 28: 24013.7479; 2048 29: 12006.874; 2049 30: 0
| Accumulated deffered income tax |  | 2020 1: -12607.2177; 2021 2: -34291.632; 2022 3: -46293.7032; 2023 4: -52486.3685; 2024 5: -58679.0338; 2025 6: -60514.6447; 2026 7: -57993.2012; 2027 8: -55471.7577; 2028 9: -52950.3141; 2029 10: -50428.8706; 2030 11: -47907.4271; 2031 12: -45385.9835; 2032 13: -42864.54; 2033 14: -40343.0965; 2034 15: -37821.653; 2035 16: -35300.2094; 2036 17: -32778.7659; 2037 18: -30257.3224; 2038 19: -27735.8788; 2039 20: -25214.4353; 2040 21: -22692.9918; 2041 22: -20171.5482; 2042 23: -17650.1047; 2043 24: -15128.6612; 2044 25: -12607.2177; 2045 26: -10085.7741; 2046 27: -7564.3306; 2047 28: -5042.8871; 2048 29: -2521.4435; 2049 30: 1.3642e-11
| Rate Base |  | 2020 1: 335592.127; 2021 2: 301900.8387; 2022 3: 277891.8935; 2023 4: 259692.3543; 2024 5: 241492.815; 2025 6: 227650.3302; 2026 7: 218164.8997; 2027 8: 208679.4693; 2028 9: 199194.0389; 2029 10: 189708.6085; 2030 11: 180223.178; 2031 12: 170737.7476; 2032 13: 161252.3172; 2033 14: 151766.8868; 2034 15: 142281.4564; 2035 16: 132796.0259; 2036 17: 123310.5955; 2037 18: 113825.1651; 2038 19: 104339.7347; 2039 20: 94854.3042; 2040 21: 85368.8738; 2041 22: 75883.4434; 2042 23: 66398.013; 2043 24: 56912.5825; 2044 25: 47427.1521; 2045 26: 37941.7217; 2046 27: 28456.2913; 2047 28: 18970.8608; 2048 29: 9485.4304; 2049 30: 1.3642e-11
| Average rate base |  | 2020 1: 347899.1728; 2021 2: 318746.4829; 2022 3: 289896.3661; 2023 4: 268792.1239; 2024 5: 250592.5846; 2025 6: 234571.5726; 2026 7: 222907.615; 2027 8: 213422.1845; 2028 9: 203936.7541; 2029 10: 194451.3237; 2030 11: 184965.8933; 2031 12: 175480.4628; 2032 13: 165995.0324; 2033 14: 156509.602; 2034 15: 147024.1716; 2035 16: 137538.7411; 2036 17: 128053.3107; 2037 18: 118567.8803; 2038 19: 109082.4499; 2039 20: 99597.0194; 2040 21: 90111.589; 2041 22: 80626.1586; 2042 23: 71140.7282; 2043 24: 61655.2978; 2044 25: 52169.8673; 2045 26: 42684.4369; 2046 27: 33199.0065; 2047 28: 23713.5761; 2048 29: 14228.1456; 2049 30: 4742.7152
| Pre-tax Return | 8.608% | 2020 1: 29945.7516; 2021 2: 27436.4061; 2022 3: 24953.1049; 2023 4: 23136.5372; 2024 5: 21569.9946; 2025 6: 20190.9708; 2026 7: 19186.9846; 2027 8: 18370.5171; 2028 9: 17554.0497; 2029 10: 16737.5823; 2030 11: 15921.1149; 2031 12: 15104.6474; 2032 13: 14288.18; 2033 14: 13471.7126; 2034 15: 12655.2451; 2035 16: 11838.7777; 2036 17: 11022.3103; 2037 18: 10205.8429; 2038 19: 9389.3754; 2039 20: 8572.908; 2040 21: 7756.4406; 2041 22: 6939.9731; 2042 23: 6123.5057; 2043 24: 5307.0383; 2044 25: 4490.5709; 2045 26: 3674.1034; 2046 27: 2857.636; 2047 28: 2041.1686; 2048 29: 1224.7011; 2049 30: 408.2337
| Book Depreciation |  | 2020 1: 12006.874; 2021 2: 12006.874; 2022 3: 12006.874; 2023 4: 12006.874; 2024 5: 12006.874; 2025 6: 12006.874; 2026 7: 12006.874; 2027 8: 12006.874; 2028 9: 12006.874; 2029 10: 12006.874; 2030 11: 12006.874; 2031 12: 12006.874; 2032 13: 12006.874; 2033 14: 12006.874; 2034 15: 12006.874; 2035 16: 12006.874; 2036 17: 12006.874; 2037 18: 12006.874; 2038 19: 12006.874; 2039 20: 12006.874; 2040 21: 12006.874; 2041 22: 12006.874; 2042 23: 12006.874; 2043 24: 12006.874; 2044 25: 12006.874; 2045 26: 12006.874; 2046 27: 12006.874; 2047 28: 12006.874; 2048 29: 12006.874; 2049 30: 12006.874
| Insurance |  | 2020 1: 172.5388; 2021 2: 172.5388; 2022 3: 172.5388; 2023 4: 172.5388; 2024 5: 172.5388; 2025 6: 172.5388; 2026 7: 172.5388; 2027 8: 172.5388; 2028 9: 172.5388; 2029 10: 172.5388; 2030 11: 172.5388; 2031 12: 172.5388; 2032 13: 172.5388; 2033 14: 172.5388; 2034 15: 172.5388; 2035 16: 172.5388; 2036 17: 172.5388; 2037 18: 172.5388; 2038 19: 172.5388; 2039 20: 172.5388; 2040 21: 172.5388; 2041 22: 172.5388; 2042 23: 172.5388; 2043 24: 172.5388; 2044 25: 172.5388; 2045 26: 172.5388; 2046 27: 172.5388; 2047 28: 172.5388; 2048 29: 172.5388; 2049 30: 172.5388
| Property Taxes |  | 2020 1: 1637.451; 2021 2: 1637.451; 2022 3: 1637.451; 2023 4: 1637.451; 2024 5: 1637.451; 2025 6: 1637.451; 2026 7: 1637.451; 2027 8: 1637.451; 2028 9: 1637.451; 2029 10: 1637.451; 2030 11: 1637.451; 2031 12: 1637.451; 2032 13: 1637.451; 2033 14: 1637.451; 2034 15: 1637.451; 2035 16: 1637.451; 2036 17: 1637.451; 2037 18: 1637.451; 2038 19: 1637.451; 2039 20: 1637.451; 2040 21: 1637.451; 2041 22: 1637.451; 2042 23: 1637.451; 2043 24: 1637.451; 2044 25: 1637.451; 2045 26: 1637.451; 2046 27: 1637.451; 2047 28: 1637.451; 2048 29: 1637.451; 2049 30: 1637.451
| Revenue Requirement |  | 2020 1: 43762.6153; 2021 2: 41253.2699; 2022 3: 38769.9687; 2023 4: 36953.401; 2024 5: 35386.8584; 2025 6: 34007.8345; 2026 7: 33003.8483; 2027 8: 32187.3809; 2028 9: 31370.9135; 2029 10: 30554.446; 2030 11: 29737.9786; 2031 12: 28921.5112; 2032 13: 28105.0437; 2033 14: 27288.5763; 2034 15: 26472.1089; 2035 16: 25655.6415; 2036 17: 24839.174; 2037 18: 24022.7066; 2038 19: 23206.2392; 2039 20: 22389.7717; 2040 21: 21573.3043; 2041 22: 20756.8369; 2042 23: 19940.3695; 2043 24: 19123.902; 2044 25: 18307.4346; 2045 26: 17490.9672; 2046 27: 16674.4997; 2047 28: 15858.0323; 2048 29: 15041.5649; 2049 30: 14225.0975
| Book Depreciation |  | 2020 1: 12006.874; 2021 2: 12006.874; 2022 3: 12006.874; 2023 4: 12006.874; 2024 5: 12006.874; 2025 6: 12006.874; 2026 7: 12006.874; 2027 8: 12006.874; 2028 9: 12006.874; 2029 10: 12006.874; 2030 11: 12006.874; 2031 12: 12006.874; 2032 13: 12006.874; 2033 14: 12006.874; 2034 15: 12006.874; 2035 16: 12006.874; 2036 17: 12006.874; 2037 18: 12006.874; 2038 19: 12006.874; 2039 20: 12006.874; 2040 21: 12006.874; 2041 22: 12006.874; 2042 23: 12006.874; 2043 24: 12006.874; 2044 25: 12006.874; 2045 26: 12006.874; 2046 27: 12006.874; 2047 28: 12006.874; 2048 29: 12006.874; 2049 30: 12006.874
| Tax Depreciation |  | 2020 1: 72041.2437; 2021 2: 115265.99; 2022 3: 69159.594; 2023 4: 41495.7564; 2024 5: 41495.7564; 2025 6: 20747.8782; 2026 7: 0; 2027 8: 0; 2028 9: 0; 2029 10: 0; 2030 11: 0; 2031 12: 0; 2032 13: 0; 2033 14: 0; 2034 15: 0; 2035 16: 0; 2036 17: 0; 2037 18: 0; 2038 19: 0; 2039 20: 0; 2040 21: 0; 2041 22: 0; 2042 23: 0; 2043 24: 0; 2044 25: 0; 2045 26: 0; 2046 27: 0; 2047 28: 0; 2048 29: 0; 2049 30: 0
| Difference between book and tax |  | 2020 1: -60034.3698; 2021 2: -103259.116; 2022 3: -57152.72; 2023 4: -29488.8824; 2024 5: -29488.8824; 2025 6: -8741.0042; 2026 7: 12006.874; 2027 8: 12006.874; 2028 9: 12006.874; 2029 10: 12006.874; 2030 11: 12006.874; 2031 12: 12006.874; 2032 13: 12006.874; 2033 14: 12006.874; 2034 15: 12006.874; 2035 16: 12006.874; 2036 17: 12006.874; 2037 18: 12006.874; 2038 19: 12006.874; 2039 20: 12006.874; 2040 21: 12006.874; 2041 22: 12006.874; 2042 23: 12006.874; 2043 24: 12006.874; 2044 25: 12006.874; 2045 26: 12006.874; 2046 27: 12006.874; 2047 28: 12006.874; 2048 29: 12006.874; 2049 30: 12006.874
| Tax rate |  | 2020 1: -12607.2177; 2021 2: -21684.4144; 2022 3: -12002.0712; 2023 4: -6192.6653; 2024 5: -6192.6653; 2025 6: -1835.6109; 2026 7: 2521.4435; 2027 8: 2521.4435; 2028 9: 2521.4435; 2029 10: 2521.4435; 2030 11: 2521.4435; 2031 12: 2521.4435; 2032 13: 2521.4435; 2033 14: 2521.4435; 2034 15: 2521.4435; 2035 16: 2521.4435; 2036 17: 2521.4435; 2037 18: 2521.4435; 2038 19: 2521.4435; 2039 20: 2521.4435; 2040 21: 2521.4435; 2041 22: 2521.4435; 2042 23: 2521.4435; 2043 24: 2521.4435; 2044 25: 2521.4435; 2045 26: 2521.4435; 2046 27: 2521.4435; 2047 28: 2521.4435; 2048 29: 2521.4435; 2049 30: 2521.4435
Depreciation Tables
|  | 5 | 2020 1: 20%; 2021 2: 32%; 2022 3: 19.2%; 2023 4: 11.52%; 2024 5: 11.52%; 2025 6: 5.76%; 2026 7: 0%; 2027 8: 0%; 2028 9: 0%; 2029 10: 0%; 2030 11: 0%; 2031 12: 0%; 2032 13: 0%; 2033 14: 0%; 2034 15: 0%; 2035 16: 0%; 2036 17: 0%; 2037 18: 0%; 2038 19: 0%; 2039 20: 0%; 2040 21: 0%
|  | 5 | 0: 1; 2020 1: 20%; 2021 2: 32%; 2022 3: 19.2%; 2023 4: 11.52%; 2024 5: 11.52%; 2025 6: 5.76%
|  | 7 | 0: 0; 2020 1: 14.29%; 2021 2: 24.49%; 2022 3: 17.49%; 2023 4: 12.49%; 2024 5: 8.93%; 2025 6: 8.92%; 2026 7: 8.93%; 2027 8: 4.46%
|  | 10 | 0: 0; 2020 1: 10%; 2021 2: 18%; 2022 3: 14.4%; 2023 4: 11.52%; 2024 5: 9.22%; 2025 6: 7.37%; 2026 7: 6.55%; 2027 8: 6.55%; 2028 9: 6.56%; 2029 10: 6.55%; 2030 11: 3.28%
|  | 15 | 0: 0; 2020 1: 5%; 2021 2: 9.5%; 2022 3: 8.55%; 2023 4: 7.7%; 2024 5: 6.93%; 2025 6: 6.23%; 2026 7: 5.9%; 2027 8: 5.9%; 2028 9: 5.91%; 2029 10: 5.9%; 2030 11: 5.91%; 2031 12: 5.9%; 2032 13: 5.91%; 2033 14: 5.9%; 2034 15: 5.91%; 2035 16: 2.95%
|  | 20 | 0: 0; 2020 1: 3.75%; 2021 2: 7.219%; 2022 3: 6.677%; 2023 4: 6.177%; 2024 5: 5.713%; 2025 6: 5.285%; 2026 7: 4.888%; 2027 8: 4.522%; 2028 9: 4.462%; 2029 10: 4.461%; 2030 11: 4.462%; 2031 12: 4.461%; 2032 13: 4.462%; 2033 14: 4.461%; 2034 15: 4.462%; 2035 16: 4.461%; 2036 17: 4.462%; 2037 18: 4.461%; 2038 19: 4.462%; 2039 20: 4.461%; 2040 21: 2.231%
Revenue Requirement by vintage year
Nominal $000
|  |  |  | 2020 | 2021 | 2022 | 2023 | 2024 | 2025 | 2026 | 2027 | 2028 | 2029 | 2030 | 2031 | 2032 | 2033 | 2034 | 2035 | 2036 | 2037 | 2038 | 2039 | 2040 | 2041 | 2042 | 2043 | 2044 | 2045 | 2046 | 2047 | 2048 | 2049 | 2050 | 2051 | 2052 | 2053 | 2054 | 2055 | 2056 | 2057 | 2058 | 2059 | 2060 | 2061 | 2062 | 2063 | 2064 | 2065 | 2066 | 2067 | 2068 | 2069 | 2070 | 2071 | 2072 | 2073 | 2074 | 2075
|  | 2020 | 0% | 43762.6153 | 41253.2699 | 38769.9687 | 36953.401 | 35386.8584 | 34007.8345 | 33003.8483 | 32187.3809 | 31370.9135 | 30554.446 | 29737.9786 | 28921.5112 | 28105.0437 | 27288.5763 | 26472.1089 | 25655.6415 | 24839.174 | 24022.7066 | 23206.2392 | 22389.7717 | 21573.3043 | 20756.8369 | 19940.3695 | 19123.902 | 18307.4346 | 17490.9672 | 16674.4997 | 15858.0323 | 15041.5649 | 14225.0975 | 0 | 0 | 0 | 0 | 0 | 0 | 0 | 0 | 0 | 0 | 0 | 0 | 0 | 0 | 0 | 0 | 0 | 0 | 0 | 0 | 0 | 0 | 0 | 0 | 0 | 0
|  | 2021 | 0% |  | 44856.6807 | 42284.6016 | 39739.2179 | 37877.236 | 36271.5298 | 34858.0304 | 33828.9445 | 32992.0654 | 32155.1863 | 31318.3072 | 30481.4281 | 29644.549 | 28807.6698 | 27970.7907 | 27133.9116 | 26297.0325 | 25460.1534 | 24623.2743 | 23786.3952 | 22949.516 | 22112.6369 | 21275.7578 | 20438.8787 | 19601.9996 | 18765.1205 | 17928.2414 | 17091.3622 | 16254.4831 | 15417.604 | 14580.7249 | 0 | 0 | 0 | 0 | 0 | 0 | 0 | 0 | 0 | 0 | 0 | 0 | 0 | 0 | 0 | 0 | 0 | 0 | 0 | 0 | 0 | 0 | 0 | 0 | 0
|  | 2022 | 0% |  |  | 45978.0977 | 43341.7166 | 40732.6983 | 38824.1669 | 37178.3181 | 35729.4812 | 34674.6681 | 33816.8671 | 32959.066 | 32101.2649 | 31243.4638 | 30385.6627 | 29527.8616 | 28670.0605 | 27812.2594 | 26954.4583 | 26096.6572 | 25238.8561 | 24381.055 | 23523.2539 | 22665.4528 | 21807.6518 | 20949.8507 | 20092.0496 | 19234.2485 | 18376.4474 | 17518.6463 | 16660.8452 | 15803.0441 | 14945.243 | 0 | 0 | 0 | 0 | 0 | 0 | 0 | 0 | 0 | 0 | 0 | 0 | 0 | 0 | 0 | 0 | 0 | 0 | 0 | 0 | 0 | 0 | 0 | 0
|  | 2023 | 0% |  |  |  | 47127.5502 | 44425.2596 | 41751.0158 | 39794.7711 | 38107.776 | 36622.7182 | 35541.5348 | 34662.2887 | 33783.0426 | 32903.7965 | 32024.5504 | 31145.3042 | 30266.0581 | 29386.812 | 28507.5659 | 27628.3198 | 26749.0736 | 25869.8275 | 24990.5814 | 24111.3353 | 23232.0892 | 22352.843 | 21473.5969 | 20594.3508 | 19715.1047 | 18835.8586 | 17956.6125 | 17077.3663 | 16198.1202 | 15318.8741 | 0 | 0 | 0 | 0 | 0 | 0 | 0 | 0 | 0 | 0 | 0 | 0 | 0 | 0 | 0 | 0 | 0 | 0 | 0 | 0 | 0 | 0 | 0
|  | 2024 | 0% |  |  |  |  | 48305.7389 | 45535.8911 | 42794.7912 | 40789.6404 | 39060.4704 | 37538.2862 | 36430.0732 | 35528.8459 | 34627.6187 | 33726.3914 | 32825.1641 | 31923.9369 | 31022.7096 | 30121.4823 | 29220.255 | 28319.0278 | 27417.8005 | 26516.5732 | 25615.3459 | 24714.1187 | 23812.8914 | 22911.6641 | 22010.4369 | 21109.2096 | 20207.9823 | 19306.755 | 18405.5278 | 17504.3005 | 16603.0732 | 15701.8459 | 0 | 0 | 0 | 0 | 0 | 0 | 0 | 0 | 0 | 0 | 0 | 0 | 0 | 0 | 0 | 0 | 0 | 0 | 0 | 0 | 0 | 0
|  | 2025 | 0% | [5 empty] | 49513.3824 | 46674.2883 | 43864.661 | 41809.3814 | 40036.9822 | 38476.7433 | 37340.825 | 36417.0671 | 35493.3091 | 34569.5512 | 33645.7932 | 32722.0353 | 31798.2773 | 30874.5194 | 29950.7614 | 29027.0035 | 28103.2455 | 27179.4875 | 26255.7296 | 25331.9716 | 24408.2137 | 23484.4557 | 22560.6978 | 21636.9398 | 20713.1819 | 19789.4239 | 18865.666 | 17941.908 | 17018.15 | 16094.3921 | 0 | 0 | 0 | 0 | 0 | 0 | 0 | 0 | 0 | 0 | 0 | 0 | 0 | 0 | 0 | 0 | 0 | 0 | 0 | 0 | 0
|  | 2026 | 0.1241% | [6 empty] | 50814.1853 | 47900.5033 | 45017.0621 | 42907.7868 | 41088.8236 | 39487.5945 | 38321.8337 | 37373.807 | 36425.7803 | 35477.7536 | 34529.7269 | 33581.7002 | 32633.6735 | 31685.6468 | 30737.6202 | 29789.5935 | 28841.5668 | 27893.5401 | 26945.5134 | 25997.4867 | 25049.46 | 24101.4333 | 23153.4067 | 22205.38 | 21257.3533 | 20309.3266 | 19361.2999 | 18413.2732 | 17465.2465 | 16517.2198 | 0 | 0 | 0 | 0 | 0 | 0 | 0 | 0 | 0 | 0 | 0 | 0 | 0 | 0 | 0 | 0 | 0 | 0 | 0 | 0
|  | 2027 | 0.124% | [7 empty] | 52149.1253 | 49158.8979 | 46199.7058 | 44035.0176 | 42168.2684 | 40524.9734 | 39328.5869 | 38355.6546 | 37382.7223 | 36409.79 | 35436.8577 | 34463.9254 | 33490.9931 | 32518.0608 | 31545.1285 | 30572.1962 | 29599.2638 | 28626.3315 | 27653.3992 | 26680.4669 | 25707.5346 | 24734.6023 | 23761.67 | 22788.7377 | 21815.8054 | 20842.8731 | 19869.9408 | 18897.0085 | 17924.0762 | 16951.1439 | 0 | 0 | 0 | 0 | 0 | 0 | 0 | 0 | 0 | 0 | 0 | 0 | 0 | 0 | 0 | 0 | 0 | 0 | 0
|  | 2028 | 0.1239% | [8 empty] | 53519.0972 | 50450.3157 | 47413.3849 | 45191.8297 | 43276.0405 | 41589.5757 | 40361.7598 | 39363.2683 | 38364.7768 | 37366.2853 | 36367.7938 | 35369.3022 | 34370.8107 | 33372.3192 | 32373.8277 | 31375.3362 | 30376.8447 | 29378.3532 | 28379.8617 | 27381.3702 | 26382.8787 | 25384.3872 | 24385.8957 | 23387.4042 | 22388.9127 | 21390.4212 | 20391.9296 | 19393.4381 | 18394.9466 | 17396.4551 | 0 | 0 | 0 | 0 | 0 | 0 | 0 | 0 | 0 | 0 | 0 | 0 | 0 | 0 | 0 | 0 | 0 | 0
|  | 2029 | 0.1239% | [9 empty] | 54925.0198 | 51775.6228 | 48658.9131 | 46378.9987 | 44412.8826 | 42682.1151 | 41422.045 | 40397.3236 | 39372.6021 | 38347.8807 | 37323.1593 | 36298.4379 | 35273.7164 | 34248.995 | 33224.2736 | 32199.5521 | 31174.8307 | 30150.1093 | 29125.3879 | 28100.6664 | 27075.945 | 26051.2236 | 25026.5021 | 24001.7807 | 22977.0593 | 21952.3379 | 20927.6164 | 19902.895 | 18878.1736 | 17853.4522 | 0 | 0 | 0 | 0 | 0 | 0 | 0 | 0 | 0 | 0 | 0 | 0 | 0 | 0 | 0 | 0 | 0
|  | 2030 | 0.1238% | [10 empty] | 56367.8354 | 53135.7075 | 49937.1255 | 47597.3204 | 45579.5567 | 43803.324 | 42510.1534 | 41458.5137 | 40406.8741 | 39355.2344 | 38303.5948 | 37251.9551 | 36200.3155 | 35148.6758 | 34097.0361 | 33045.3965 | 31993.7568 | 30942.1172 | 29890.4775 | 28838.8379 | 27787.1982 | 26735.5586 | 25683.9189 | 24632.2793 | 23580.6396 | 22529 | 21477.3603 | 20425.7206 | 19374.081 | 18322.4413 | 0 | 0 | 0 | 0 | 0 | 0 | 0 | 0 | 0 | 0 | 0 | 0 | 0 | 0 | 0 | 0
|  | 2031 | 0% | [11 empty] | 57777.0313 | 54464.1001 | 51185.5536 | 48787.2534 | 46719.0456 | 44898.4071 | 43572.9072 | 42494.9766 | 41417.0459 | 40339.1153 | 39261.1846 | 38183.254 | 37105.3233 | 36027.3927 | 34949.4621 | 33871.5314 | 32793.6008 | 31715.6701 | 30637.7395 | 29559.8088 | 28481.8782 | 27403.9475 | 26326.0169 | 25248.0862 | 24170.1556 | 23092.225 | 22014.2943 | 20936.3637 | 19858.433 | 18780.5024 | 0 | 0 | 0 | 0 | 0 | 0 | 0 | 0 | 0 | 0 | 0 | 0 | 0 | 0 | 0
|  | 2032 | 0% | [12 empty] | 59221.4571 | 55825.7026 | 52465.1925 | 50006.9348 | 47887.0218 | 46020.8673 | 44662.2299 | 43557.351 | 42452.4721 | 41347.5932 | 40242.7142 | 39137.8353 | 38032.9564 | 36928.0775 | 35823.1986 | 34718.3197 | 33613.4408 | 32508.5619 | 31403.683 | 30298.804 | 29193.9251 | 28089.0462 | 26984.1673 | 25879.2884 | 24774.4095 | 23669.5306 | 22564.6517 | 21459.7728 | 20354.8938 | 19250.0149 | 0 | 0 | 0 | 0 | 0 | 0 | 0 | 0 | 0 | 0 | 0 | 0 | 0 | 0
|  | 2033 | 0% | [13 empty] | 60701.9935 | 57221.3452 | 53776.8223 | 51257.1081 | 49084.1973 | 47171.389 | 45778.7856 | 44646.2848 | 43513.7839 | 42381.283 | 41248.7821 | 40116.2812 | 38983.7803 | 37851.2795 | 36718.7786 | 35586.2777 | 34453.7768 | 33321.2759 | 32188.775 | 31056.2741 | 29923.7733 | 28791.2724 | 27658.7715 | 26526.2706 | 25393.7697 | 24261.2688 | 23128.768 | 21996.2671 | 20863.7662 | 19731.2653 | 0 | 0 | 0 | 0 | 0 | 0 | 0 | 0 | 0 | 0 | 0 | 0 | 0
|  | 2034 | 0% | [14 empty] | 62219.5433 | 58651.8788 | 55121.2428 | 52538.5359 | 50311.3023 | 48350.6737 | 46923.2553 | 45762.4419 | 44601.6285 | 43440.8151 | 42280.0017 | 41119.1883 | 39958.3748 | 38797.5614 | 37636.748 | 36475.9346 | 35315.1212 | 34154.3078 | 32993.4944 | 31832.681 | 30671.8676 | 29511.0542 | 28350.2408 | 27189.4274 | 26028.614 | 24867.8006 | 23706.9872 | 22546.1737 | 21385.3603 | 20224.5469 | 0 | 0 | 0 | 0 | 0 | 0 | 0 | 0 | 0 | 0 | 0 | 0
|  | 2035 | 0% | [15 empty] | 63775.0319 | 60118.1758 | 56499.2739 | 53851.9992 | 51569.0848 | 49559.4406 | 48096.3367 | 46906.5029 | 45716.6692 | 44526.8354 | 43337.0017 | 42147.168 | 40957.3342 | 39767.5005 | 38577.6667 | 37387.833 | 36197.9992 | 35008.1655 | 33818.3318 | 32628.498 | 31438.6643 | 30248.8305 | 29058.9968 | 27869.1631 | 26679.3293 | 25489.4956 | 24299.6618 | 23109.8281 | 21919.9943 | 20730.1606 | 0 | 0 | 0 | 0 | 0 | 0 | 0 | 0 | 0 | 0 | 0
|  | 2036 | 0% | [16 empty] | 65369.4077 | 61621.1302 | 57911.7557 | 55198.2992 | 52858.3119 | 50798.4266 | 49298.7451 | 48079.1655 | 46859.5859 | 45640.0063 | 44420.4267 | 43200.8472 | 41981.2676 | 40761.688 | 39542.1084 | 38322.5288 | 37102.9492 | 35883.3696 | 34663.7901 | 33444.2105 | 32224.6309 | 31005.0513 | 29785.4717 | 28565.8921 | 27346.3125 | 26126.733 | 24907.1534 | 23687.5738 | 22467.9942 | 21248.4146 | 0 | 0 | 0 | 0 | 0 | 0 | 0 | 0 | 0 | 0
|  | 2037 | 0% | [17 empty] | 67003.6429 | 63161.6585 | 59359.5496 | 56578.2567 | 54179.7697 | 52068.3873 | 50531.2137 | 49281.1446 | 48031.0756 | 46781.0065 | 45530.9374 | 44280.8683 | 43030.7993 | 41780.7302 | 40530.6611 | 39280.592 | 38030.523 | 36780.4539 | 35530.3848 | 34280.3157 | 33030.2467 | 31780.1776 | 30530.1085 | 29280.0394 | 28029.9704 | 26779.9013 | 25529.8322 | 24279.7631 | 23029.6941 | 21779.625 | 0 | 0 | 0 | 0 | 0 | 0 | 0 | 0 | 0
|  | 2038 | 0% | [18 empty] | 68678.734 | 64740.6999 | 60843.5384 | 57992.7131 | 55534.264 | 53370.0969 | 51794.4941 | 50513.1732 | 49231.8524 | 47950.5316 | 46669.2108 | 45387.89 | 44106.5692 | 42825.2484 | 41543.9276 | 40262.6068 | 38981.286 | 37699.9652 | 36418.6444 | 35137.3236 | 33856.0028 | 32574.682 | 31293.3612 | 30012.0404 | 28730.7196 | 27449.3988 | 26168.078 | 24886.7572 | 23605.4364 | 22324.1156 | 0 | 0 | 0 | 0 | 0 | 0 | 0 | 0
|  | 2039 | 0% | [19 empty] | 70395.7023 | 66359.2174 | 62364.6268 | 59442.531 | 56922.6206 | 54704.3494 | 53089.3564 | 51776.0026 | 50462.6488 | 49149.2949 | 47835.9411 | 46522.5873 | 45209.2335 | 43895.8797 | 42582.5258 | 41269.172 | 39955.8182 | 38642.4644 | 37329.1105 | 36015.7567 | 34702.4029 | 33389.0491 | 32075.6953 | 30762.3414 | 29448.9876 | 28135.6338 | 26822.28 | 25508.9261 | 24195.5723 | 22882.2185 | 0 | 0 | 0 | 0 | 0 | 0 | 0
|  | 2040 | 0% | [20 empty] | 72155.5949 | 68018.1979 | 63923.7425 | 60928.5942 | 58345.6861 | 56071.9581 | 54416.5903 | 53070.4026 | 51724.215 | 50378.0273 | 49031.8396 | 47685.652 | 46339.4643 | 44993.2766 | 43647.089 | 42300.9013 | 40954.7136 | 39608.526 | 38262.3383 | 36916.1506 | 35569.963 | 34223.7753 | 32877.5876 | 31531.4 | 30185.2123 | 28839.0246 | 27492.837 | 26146.6493 | 24800.4616 | 23454.274 | 0 | 0 | 0 | 0 | 0 | 0
|  | 2041 | 0% | [21 empty] | 73959.4848 | 69718.6528 | 65521.8361 | 62451.8091 | 59804.3283 | 57473.757 | 55777.0051 | 54397.1627 | 53017.3204 | 51637.478 | 50257.6356 | 48877.7933 | 47497.9509 | 46118.1086 | 44738.2662 | 43358.4238 | 41978.5815 | 40598.7391 | 39218.8968 | 37839.0544 | 36459.212 | 35079.3697 | 33699.5273 | 32319.685 | 30939.8426 | 29560.0003 | 28180.1579 | 26800.3155 | 25420.4732 | 24040.6308 | 0 | 0 | 0 | 0 | 0
|  | 2042 | 0% | [22 empty] | 75808.4719 | 71461.6191 | 67159.882 | 64013.1043 | 61299.4365 | 58910.601 | 57171.4302 | 55757.0918 | 54342.7534 | 52928.4149 | 51514.0765 | 50099.7381 | 48685.3997 | 47271.0613 | 45856.7229 | 44442.3844 | 43028.046 | 41613.7076 | 40199.3692 | 38785.0308 | 37370.6923 | 35956.3539 | 34542.0155 | 33127.6771 | 31713.3387 | 30299.0003 | 28884.6618 | 27470.3234 | 26055.985 | 24641.6466 | 0 | 0 | 0 | 0
|  | 2043 | 0% | 2043: 77703.6837; 2044: 73248.1596; 2045: 68838.879; 2046: 65613.4319; 2047: 62831.9224; 2048: 60383.366; 2049: 58600.716; 2050: 57151.0191; 2051: 55701.3222; 2052: 54251.6253; 2053: 52801.9284; 2054: 51352.2316; 2055: 49902.5347; 2056: 48452.8378; 2057: 47003.1409; 2058: 45553.444; 2059: 44103.7472; 2060: 42654.0503; 2061: 41204.3534; 2062: 39754.6565; 2063: 38304.9597; 2064: 36855.2628; 2065: 35405.5659; 2066: 33955.869; 2067: 32506.1721; 2068: 31056.4753; 2069: 29606.7784; 2070: 28157.0815; 2071: 26707.3846; 2072: 25257.6878; 2073: 0; 2074: 0; 2075: 0
|  | 2044 | 0% | 2044: 79646.2758; 2045: 75079.3636; 2046: 70559.851; 2047: 67253.7677; 2048: 64402.7204; 2049: 61892.9501; 2050: 60065.7338; 2051: 58579.7945; 2052: 57093.8552; 2053: 55607.9159; 2054: 54121.9766; 2055: 52636.0373; 2056: 51150.098; 2057: 49664.1587; 2058: 48178.2194; 2059: 46692.2801; 2060: 45206.3408; 2061: 43720.4015; 2062: 42234.4622; 2063: 40748.5229; 2064: 39262.5836; 2065: 37776.6443; 2066: 36290.705; 2067: 34804.7657; 2068: 33318.8264; 2069: 31832.8871; 2070: 30346.9478; 2071: 28861.0085; 2072: 27375.0692; 2073: 25889.1299; 2074: 0; 2075: 0
|  | 2045 | 0% | 2045: 81637.4327; 2046: 76956.3477; 2047: 72323.8473; 2048: 68935.1119; 2049: 66012.7884; 2050: 63440.2739; 2051: 61567.3772; 2052: 60044.2894; 2053: 58521.2016; 2054: 56998.1138; 2055: 55475.0261; 2056: 53951.9383; 2057: 52428.8505; 2058: 50905.7627; 2059: 49382.6749; 2060: 47859.5872; 2061: 46336.4994; 2062: 44813.4116; 2063: 43290.3238; 2064: 41767.236; 2065: 40244.1482; 2066: 38721.0605; 2067: 37197.9727; 2068: 35674.8849; 2069: 34151.7971; 2070: 32628.7093; 2071: 31105.6215; 2072: 29582.5338; 2073: 28059.446; 2074: 26536.3582; 2075: 0
|  | 2046 | 0% | 2046: 83678.3685; 2047: 78880.2564; 2048: 74131.9435; 2049: 70658.4897; 2050: 67663.1082; 2051: 65026.2807; 2052: 63106.5616; 2053: 61545.3966; 2054: 59984.2317; 2055: 58423.0667; 2056: 56861.9017; 2057: 55300.7367; 2058: 53739.5718; 2059: 52178.4068; 2060: 50617.2418; 2061: 49056.0768; 2062: 47494.9119; 2063: 45933.7469; 2064: 44372.5819; 2065: 42811.4169; 2066: 41250.2519; 2067: 39689.087; 2068: 38127.922; 2069: 36566.757; 2070: 35005.592; 2071: 33444.4271; 2072: 31883.2621; 2073: 30322.0971; 2074: 28760.9321; 2075: 27199.7671
|  | 2047 | 0% | 2047: 85770.3277; 2048: 80852.2628; 2049: 75985.242; 2050: 72424.9519; 2051: 69354.6859; 2052: 66651.9378; 2053: 64684.2257; 2054: 63084.0316; 2055: 61483.8375; 2056: 59883.6434; 2057: 58283.4493; 2058: 56683.2552; 2059: 55083.0611; 2060: 53482.867; 2061: 51882.6729; 2062: 50282.4788; 2063: 48682.2846; 2064: 47082.0905; 2065: 45481.8964; 2066: 43881.7023; 2067: 42281.5082; 2068: 40681.3141; 2069: 39081.12; 2070: 37480.9259; 2071: 35880.7318; 2072: 34280.5377; 2073: 32680.3436; 2074: 31080.1495; 2075: 29479.9554 | 27879.7613
|  | 2048 | 0% | 2048: 87914.5859; 2049: 82873.5694; 2050: 77884.8731; 2051: 74235.5757; 2052: 71088.553; 2053: 68318.2362; 2054: 66301.3313; 2055: 64661.1324; 2056: 63020.9334; 2057: 61380.7344; 2058: 59740.5355; 2059: 58100.3365; 2060: 56460.1376; 2061: 54819.9386; 2062: 53179.7397; 2063: 51539.5407; 2064: 49899.3418; 2065: 48259.1428; 2066: 46618.9439; 2067: 44978.7449; 2068: 43338.5459; 2069: 41698.347; 2070: 40058.148; 2071: 38417.9491; 2072: 36777.7501; 2073: 35137.5512; 2074: 33497.3522; 2075: 31857.1533 | 30216.9543 | 28576.7554
|  | 2049 | 0% | 2049: 90112.4505; 2050: 84945.4086; 2051: 79831.9949; 2052: 76091.4651; 2053: 72865.7668; 2054: 70026.1921; 2055: 67958.8646; 2056: 66277.6607; 2057: 64596.4567; 2058: 62915.2528; 2059: 61234.0489; 2060: 59552.845; 2061: 57871.641; 2062: 56190.4371; 2063: 54509.2332; 2064: 52828.0292; 2065: 51146.8253; 2066: 49465.6214; 2067: 47784.4175; 2068: 46103.2135; 2069: 44422.0096; 2070: 42740.8057; 2071: 41059.6017; 2072: 39378.3978; 2073: 37697.1939; 2074: 36015.99; 2075: 34334.786 | 32653.5821 | 30972.3782 | 29291.1742
|  | 2050 | 0% | 2050: 92365.2618; 2051: 87069.0438; 2052: 81827.7948; 2053: 77993.7518; 2054: 74687.411; 2055: 71776.8469; 2056: 69657.8362; 2057: 67934.6022; 2058: 66211.3682; 2059: 64488.1341; 2060: 62764.9001; 2061: 61041.6661; 2062: 59318.432; 2063: 57595.198; 2064: 55871.964; 2065: 54148.73; 2066: 52425.4959; 2067: 50702.2619; 2068: 48979.0279; 2069: 47255.7939; 2070: 45532.5598; 2071: 43809.3258; 2072: 42086.0918; 2073: 40362.8578; 2074: 38639.6237; 2075: 36916.3897 | 35193.1557 | 33469.9217 | 31746.6876 | 30023.4536
Revenue Requirement by vintage year
Nominal
|  |  | Levelized Cost | 2020 | 2021 | 2022 | 2023 | 2024 | 2025 | 2026 | 2027 | 2028 | 2029 | 2030 | 2031 | 2032 | 2033 | 2034 | 2035 | 2036 | 2037 | 2038 | 2039 | 2040 | 2041 | 2042 | 2043 | 2044 | 2045 | 2046 | 2047 | 2048 | 2049 | 2050 | 2051 | 2052 | 2053 | 2054 | 2055 | 2056 | 2057 | 2058 | 2059 | 2060 | 2061 | 2062 | 2063 | 2064 | 2065 | 2066 | 2067 | 2068 | 2069 | 2070 | 2071 | 2072 | 2073 | 2074 | 2075 | 2076 | 2077 | 2078 | 2079
|  | 2020 | 5652.4679 | 8415.8876 | 7933.3211 | 7455.7632 | 7106.4233 | 6805.1651 | 6539.9682 | 6346.8939 | 6189.8809 | 6032.868 | 5875.855 | 5718.842 | 5561.8291 | 5404.8161 | 5247.8031 | 5090.7902 | 4933.7772 | 4776.7642 | 4619.7513 | 4462.7383 | 4305.7253 | 4148.7124 | 3991.6994 | 3834.6864 | 3677.6735 | 3520.6605 | 3363.6475 | 3206.6346 | 3049.6216 | 2892.6086 | 2735.5957 | 0 | 0 | 0 | 0 | 0 | 0 | 0 | 0 | 0 | 0 | 0 | 0 | 0 | 0 | 0 | 0 | 0 | 0 | 0 | 0 | 0 | 0 | 0 | 0 | 0 | 0 | 0 | 0 | 0 | 0
|  | 2021 | 5793.7796 |  | 8626.2848 | 8131.6542 | 7642.1573 | 7284.0838 | 6975.2942 | 6703.4674 | 6505.5663 | 6344.628 | 6183.6897 | 6022.7514 | 5861.8131 | 5700.8748 | 5539.9365 | 5378.9982 | 5218.0599 | 5057.1216 | 4896.1833 | 4735.2451 | 4574.3068 | 4413.3685 | 4252.4302 | 4091.4919 | 3930.5536 | 3769.6153 | 3608.677 | 3447.7387 | 3286.8004 | 3125.8621 | 2964.9238 | 2803.9856 | 0 | 0 | 0 | 0 | 0 | 0 | 0 | 0 | 0 | 0 | 0 | 0 | 0 | 0 | 0 | 0 | 0 | 0 | 0 | 0 | 0 | 0 | 0 | 0 | 0 | 0 | 0 | 0 | 0
|  | 2022 | 5938.624 |  |  | 8841.9419 | 8334.9455 | 7833.2112 | 7466.1859 | 7149.6766 | 6871.0541 | 6668.2054 | 6503.2437 | 6338.2819 | 6173.3202 | 6008.3584 | 5843.3967 | 5678.4349 | 5513.4732 | 5348.5114 | 5183.5497 | 5018.5879 | 4853.6262 | 4688.6644 | 4523.7027 | 4358.7409 | 4193.7792 | 4028.8174 | 3863.8557 | 3698.8939 | 3533.9322 | 3368.9704 | 3204.0087 | 3039.0469 | 2874.0852 | 0 | 0 | 0 | 0 | 0 | 0 | 0 | 0 | 0 | 0 | 0 | 0 | 0 | 0 | 0 | 0 | 0 | 0 | 0 | 0 | 0 | 0 | 0 | 0 | 0 | 0 | 0 | 0
|  | 2023 | 6087.0896 |  |  |  | 9062.9904 | 8543.3191 | 8029.0415 | 7652.8406 | 7328.4185 | 7042.8304 | 6834.9105 | 6665.8248 | 6496.739 | 6327.6532 | 6158.5674 | 5989.4816 | 5820.3958 | 5651.31 | 5482.2242 | 5313.1384 | 5144.0526 | 4974.9668 | 4805.881 | 4636.7952 | 4467.7095 | 4298.6237 | 4129.5379 | 3960.4521 | 3791.3663 | 3622.2805 | 3453.1947 | 3284.1089 | 3115.0231 | 2945.9373 | 0 | 0 | 0 | 0 | 0 | 0 | 0 | 0 | 0 | 0 | 0 | 0 | 0 | 0 | 0 | 0 | 0 | 0 | 0 | 0 | 0 | 0 | 0 | 0 | 0 | 0 | 0
|  | 2024 | 6239.2669 |  |  |  |  | 9289.5652 | 8756.9021 | 8229.7675 | 7844.1616 | 7511.6289 | 7218.9012 | 7005.7833 | 6832.4704 | 6659.1574 | 6485.8445 | 6312.5316 | 6139.2186 | 5965.9057 | 5792.5928 | 5619.2798 | 5445.9669 | 5272.6539 | 5099.341 | 4926.0281 | 4752.7151 | 4579.4022 | 4406.0893 | 4232.7763 | 4059.4634 | 3886.1504 | 3712.8375 | 3539.5246 | 3366.2116 | 3192.8987 | 3019.5858 | 0 | 0 | 0 | 0 | 0 | 0 | 0 | 0 | 0 | 0 | 0 | 0 | 0 | 0 | 0 | 0 | 0 | 0 | 0 | 0 | 0 | 0 | 0 | 0 | 0 | 0
|  | 2025 | 6395.2486 | [5 empty] | 9521.8043 | 8975.8247 | 8435.5117 | 8040.2656 | 7699.4197 | 7399.3737 | 7180.9279 | 7003.2821 | 6825.6364 | 6647.9906 | 6470.3449 | 6292.6991 | 6115.0533 | 5937.4076 | 5759.7618 | 5582.116 | 5404.4703 | 5226.8245 | 5049.1788 | 4871.533 | 4693.8872 | 4516.2415 | 4338.5957 | 4160.95 | 3983.3042 | 3805.6584 | 3628.0127 | 3450.3669 | 3272.7212 | 3095.0754 | 0 | 0 | 0 | 0 | 0 | 0 | 0 | 0 | 0 | 0 | 0 | 0 | 0 | 0 | 0 | 0 | 0 | 0 | 0 | 0 | 0 | 0 | 0 | 0 | 0
|  | 2026 | 6563.2629 | [6 empty] | 9771.9587 | 9211.6353 | 8657.1273 | 8251.4975 | 7901.6968 | 7593.7682 | 7369.5834 | 7187.2706 | 7004.9577 | 6822.6449 | 6640.3321 | 6458.0193 | 6275.7064 | 6093.3936 | 5911.0808 | 5728.768 | 5546.4552 | 5364.1423 | 5181.8295 | 4999.5167 | 4817.2039 | 4634.891 | 4452.5782 | 4270.2654 | 4087.9526 | 3905.6397 | 3723.3269 | 3541.0141 | 3358.7013 | 3176.3884 | 0 | 0 | 0 | 0 | 0 | 0 | 0 | 0 | 0 | 0 | 0 | 0 | 0 | 0 | 0 | 0 | 0 | 0 | 0 | 0 | 0 | 0 | 0 | 0
|  | 2027 | 6735.6864 | [7 empty] | 10028.6779 | 9453.6342 | 8884.5588 | 8468.2726 | 8109.2824 | 7793.2641 | 7563.1898 | 7376.0874 | 7188.9851 | 7001.8827 | 6814.7803 | 6627.678 | 6440.5756 | 6253.4732 | 6066.3709 | 5879.2685 | 5692.1661 | 5505.0638 | 5317.9614 | 5130.859 | 4943.7567 | 4756.6543 | 4569.5519 | 4382.4496 | 4195.3472 | 4008.2448 | 3821.1425 | 3634.0401 | 3446.9377 | 3259.8354 | 0 | 0 | 0 | 0 | 0 | 0 | 0 | 0 | 0 | 0 | 0 | 0 | 0 | 0 | 0 | 0 | 0 | 0 | 0 | 0 | 0 | 0 | 0
|  | 2028 | 6912.6348 | [8 empty] | 10292.1341 | 9701.9838 | 9117.9586 | 8690.7365 | 8322.3155 | 7997.9953 | 7761.8769 | 7569.8593 | 7377.8417 | 7185.8241 | 6993.8065 | 6801.7889 | 6609.7713 | 6417.7537 | 6225.7361 | 6033.7185 | 5841.7009 | 5649.6833 | 5457.6657 | 5265.6481 | 5073.6305 | 4881.6129 | 4689.5953 | 4497.5777 | 4305.5601 | 4113.5425 | 3921.5249 | 3729.5073 | 3537.4897 | 3345.4721 | 0 | 0 | 0 | 0 | 0 | 0 | 0 | 0 | 0 | 0 | 0 | 0 | 0 | 0 | 0 | 0 | 0 | 0 | 0 | 0 | 0 | 0
|  | 2029 | 7094.2266 | [9 empty] | 10562.5038 | 9956.8505 | 9357.4833 | 8919.0382 | 8540.939 | 8208.0991 | 7965.7779 | 7768.7161 | 7571.6543 | 7374.5924 | 7177.5306 | 6980.4688 | 6783.407 | 6586.3452 | 6389.2834 | 6192.2216 | 5995.1598 | 5798.0979 | 5601.0361 | 5403.9743 | 5206.9125 | 5009.8507 | 4812.7889 | 4615.7271 | 4418.6652 | 4221.6034 | 4024.5416 | 3827.4798 | 3630.418 | 3433.3562 | 0 | 0 | 0 | 0 | 0 | 0 | 0 | 0 | 0 | 0 | 0 | 0 | 0 | 0 | 0 | 0 | 0 | 0 | 0 | 0 | 0
|  | 2030 | 7280.5836 | [10 empty] | 10839.9683 | 10218.4053 | 9603.2934 | 9153.3309 | 8765.2994 | 8423.7162 | 8175.0295 | 7972.7911 | 7770.5527 | 7568.3143 | 7366.0759 | 7163.8375 | 6961.5991 | 6759.3607 | 6557.1223 | 6354.8839 | 6152.6455 | 5950.4072 | 5748.1688 | 5545.9304 | 5343.692 | 5141.4536 | 4939.2152 | 4736.9768 | 4534.7384 | 4332.5 | 4130.2616 | 3928.0232 | 3725.7848 | 3523.5464 | 0 | 0 | 0 | 0 | 0 | 0 | 0 | 0 | 0 | 0 | 0 | 0 | 0 | 0 | 0 | 0 | 0 | 0 | 0 | 0
|  | 2031 | 7462.5982 | [11 empty] | 11110.9676 | 10473.8654 | 9843.3757 | 9382.1641 | 8984.4319 | 8634.3091 | 8379.4052 | 8172.1109 | 7964.8165 | 7757.5222 | 7550.2278 | 7342.9335 | 7135.6391 | 6928.3447 | 6721.0504 | 6513.756 | 6306.4617 | 6099.1673 | 5891.873 | 5684.5786 | 5477.2843 | 5269.9899 | 5062.6956 | 4855.4012 | 4648.1068 | 4440.8125 | 4233.5181 | 4026.2238 | 3818.9294 | 3611.6351 | 0 | 0 | 0 | 0 | 0 | 0 | 0 | 0 | 0 | 0 | 0 | 0 | 0 | 0 | 0 | 0 | 0 | 0 | 0
|  | 2032 | 7649.1631 | [12 empty] | 11388.7417 | 10735.712 | 10089.4601 | 9616.7182 | 9209.0427 | 8850.1668 | 8588.8904 | 8376.4137 | 8163.9369 | 7951.4602 | 7738.9835 | 7526.5068 | 7314.0301 | 7101.5534 | 6889.0767 | 6676.5999 | 6464.1232 | 6251.6465 | 6039.1698 | 5826.6931 | 5614.2164 | 5401.7397 | 5189.2629 | 4976.7862 | 4764.3095 | 4551.8328 | 4339.3561 | 4126.8794 | 3914.4027 | 3701.9259 | 0 | 0 | 0 | 0 | 0 | 0 | 0 | 0 | 0 | 0 | 0 | 0 | 0 | 0 | 0 | 0 | 0 | 0
|  | 2033 | 7840.3922 | [13 empty] | 11673.4603 | 11004.1048 | 10341.6966 | 9857.1362 | 9439.2687 | 9071.421 | 8803.6126 | 8585.824 | 8368.0354 | 8150.2467 | 7932.4581 | 7714.6695 | 7496.8808 | 7279.0922 | 7061.3036 | 6843.5149 | 6625.7263 | 6407.9377 | 6190.149 | 5972.3604 | 5754.5718 | 5536.7831 | 5318.9945 | 5101.2059 | 4883.4173 | 4665.6286 | 4447.84 | 4230.0514 | 4012.2627 | 3794.4741 | 0 | 0 | 0 | 0 | 0 | 0 | 0 | 0 | 0 | 0 | 0 | 0 | 0 | 0 | 0 | 0 | 0
|  | 2034 | 8036.402 | [14 empty] | 11965.2968 | 11279.2075 | 10600.239 | 10103.5646 | 9675.2504 | 9298.2065 | 9023.7029 | 8800.4696 | 8577.2362 | 8354.0029 | 8130.7695 | 7907.5362 | 7684.3029 | 7461.0695 | 7237.8362 | 7014.6028 | 6791.3695 | 6568.1361 | 6344.9028 | 6121.6694 | 5898.4361 | 5675.2027 | 5451.9694 | 5228.736 | 5005.5027 | 4782.2693 | 4559.036 | 4335.8026 | 4112.5693 | 3889.3359 | 0 | 0 | 0 | 0 | 0 | 0 | 0 | 0 | 0 | 0 | 0 | 0 | 0 | 0 | 0 | 0
|  | 2035 | 8237.312 | [15 empty] | 12264.4292 | 11561.1877 | 10865.245 | 10356.1537 | 9917.1317 | 9530.6616 | 9249.2955 | 9020.4813 | 8791.6672 | 8562.853 | 8334.0388 | 8105.2246 | 7876.4104 | 7647.5962 | 7418.7821 | 7189.9679 | 6961.1537 | 6732.3395 | 6503.5253 | 6274.7112 | 6045.897 | 5817.0828 | 5588.2686 | 5359.4544 | 5130.6403 | 4901.8261 | 4673.0119 | 4444.1977 | 4215.3835 | 3986.5693 | 0 | 0 | 0 | 0 | 0 | 0 | 0 | 0 | 0 | 0 | 0 | 0 | 0 | 0 | 0
|  | 2036 | 8443.2448 | [16 empty] | 12571.0399 | 11850.2173 | 11136.8761 | 10615.0575 | 10165.06 | 9768.9282 | 9480.5279 | 9245.9934 | 9011.4588 | 8776.9243 | 8542.3898 | 8307.8552 | 8073.3207 | 7838.7862 | 7604.2516 | 7369.7171 | 7135.1825 | 6900.648 | 6666.1135 | 6431.5789 | 6197.0444 | 5962.5099 | 5727.9753 | 5493.4408 | 5258.9063 | 5024.3717 | 4789.8372 | 4555.3027 | 4320.7681 | 4086.2336 | 0 | 0 | 0 | 0 | 0 | 0 | 0 | 0 | 0 | 0 | 0 | 0 | 0 | 0
|  | 2037 | 8654.326 | [17 empty] | 12885.3159 | 12146.4728 | 11415.298 | 10880.434 | 10419.1865 | 10013.1514 | 9717.5411 | 9477.1432 | 9236.7453 | 8996.3474 | 8755.9495 | 8515.5516 | 8275.1537 | 8034.7558 | 7794.3579 | 7553.96 | 7313.5621 | 7073.1642 | 6832.7663 | 6592.3684 | 6351.9705 | 6111.5726 | 5871.1747 | 5630.7768 | 5390.3789 | 5149.981 | 4909.5831 | 4669.1852 | 4428.7873 | 4188.3894 | 0 | 0 | 0 | 0 | 0 | 0 | 0 | 0 | 0 | 0 | 0 | 0 | 0
|  | 2038 | 8870.6841 | [18 empty] | 13207.4488 | 12450.1346 | 11700.6805 | 11152.4448 | 10679.6662 | 10263.4802 | 9960.4796 | 9714.0718 | 9467.6639 | 9221.2561 | 8974.8482 | 8728.4404 | 8482.0325 | 8235.6247 | 7989.2169 | 7742.809 | 7496.4012 | 7249.9933 | 7003.5855 | 6757.1776 | 6510.7698 | 6264.3619 | 6017.9541 | 5771.5462 | 5525.1384 | 5278.7305 | 5032.3227 | 4785.9148 | 4539.507 | 4293.0992 | 0 | 0 | 0 | 0 | 0 | 0 | 0 | 0 | 0 | 0 | 0 | 0
|  | 2039 | 9092.4512 | [19 empty] | 13537.6351 | 12761.388 | 11993.1975 | 11431.256 | 10946.6578 | 10520.0672 | 10209.4916 | 9956.9236 | 9704.3555 | 9451.7875 | 9199.2194 | 8946.6514 | 8694.0834 | 8441.5153 | 8188.9473 | 7936.3792 | 7683.8112 | 7431.2431 | 7178.6751 | 6926.1071 | 6673.539 | 6420.971 | 6168.4029 | 5915.8349 | 5663.2668 | 5410.6988 | 5158.1308 | 4905.5627 | 4652.9947 | 4400.4266 | 0 | 0 | 0 | 0 | 0 | 0 | 0 | 0 | 0 | 0 | 0
|  | 2040 | 9319.7625 | [20 empty] | 13876.0759 | 13080.4227 | 12293.0274 | 11717.0374 | 11220.3243 | 10783.0689 | 10464.7289 | 10205.8467 | 9946.9644 | 9688.0822 | 9429.1999 | 9170.3177 | 8911.4354 | 8652.5532 | 8393.671 | 8134.7887 | 7875.9065 | 7617.0242 | 7358.142 | 7099.2597 | 6840.3775 | 6581.4953 | 6322.613 | 6063.7308 | 5804.8485 | 5545.9663 | 5287.084 | 5028.2018 | 4769.3195 | 4510.4373 | 0 | 0 | 0 | 0 | 0 | 0 | 0 | 0 | 0 | 0
|  | 2041 | 9552.7566 | [21 empty] | 14222.9778 | 13407.4332 | 12600.3531 | 12009.9633 | 11500.8324 | 11052.6456 | 10726.3471 | 10460.9928 | 10195.6385 | 9930.2842 | 9664.9299 | 9399.5756 | 9134.2213 | 8868.867 | 8603.5127 | 8338.1584 | 8072.8041 | 7807.4498 | 7542.0955 | 7276.7412 | 7011.3869 | 6746.0326 | 6480.6783 | 6215.324 | 5949.9697 | 5684.6154 | 5419.2611 | 5153.9068 | 4888.5525 | 4623.1982 | 0 | 0 | 0 | 0 | 0 | 0 | 0 | 0 | 0
|  | 2042 | 9791.5755 | [22 empty] | 14578.5523 | 13742.6191 | 12915.3619 | 12310.2124 | 11788.3532 | 11328.9617 | 10994.5058 | 10722.5176 | 10450.5295 | 10178.5413 | 9906.5532 | 9634.565 | 9362.5769 | 9090.5887 | 8818.6005 | 8546.6124 | 8274.6242 | 8002.6361 | 7730.6479 | 7458.6598 | 7186.6716 | 6914.6834 | 6642.6953 | 6370.7071 | 6098.719 | 5826.7308 | 5554.7427 | 5282.7545 | 5010.7663 | 4738.7782 | 0 | 0 | 0 | 0 | 0 | 0 | 0 | 0
|  | 2043 | 10036.3649 | [23 empty] | 14943.0161 | 14086.1845 | 13238.246 | 12617.9677 | 12083.062 | 11612.1858 | 11269.3685 | 10990.5806 | 10711.7927 | 10433.0049 | 10154.217 | 9875.4291 | 9596.6413 | 9317.8534 | 9039.0656 | 8760.2777 | 8481.4898 | 8202.702 | 7923.9141 | 7645.1263 | 7366.3384 | 7087.5505 | 6808.7627 | 6529.9748 | 6251.187 | 5972.3991 | 5693.6112 | 5414.8234 | 5136.0355 | 4857.2476 | 0 | 0 | 0 | 0 | 0 | 0 | 0
|  | 2044 | 10287.274 | [24 empty] | 15316.5915 | 14438.3392 | 13569.2021 | 12933.4169 | 12385.1385 | 11902.4904 | 11551.1027 | 11265.3451 | 10979.5875 | 10693.83 | 10408.0724 | 10122.3149 | 9836.5573 | 9550.7998 | 9265.0422 | 8979.2846 | 8693.5271 | 8407.7695 | 8122.012 | 7836.2544 | 7550.4969 | 7264.7393 | 6978.9817 | 6693.2242 | 6407.4666 | 6121.7091 | 5835.9515 | 5550.194 | 5264.4364 | 4978.6788 | 0 | 0 | 0 | 0 | 0 | 0
|  | 2045 | 10544.4558 | 2045: 15699.5063; 2046: 14799.2976; 2047: 13908.4322; 2048: 13256.7523; 2049: 12694.767; 2050: 12200.0527; 2051: 11839.8802; 2052: 11546.9787; 2053: 11254.0772; 2054: 10961.1757; 2055: 10668.2742; 2056: 10375.3727; 2057: 10082.4712; 2058: 9789.5698; 2059: 9496.6683; 2060: 9203.7668; 2061: 8910.8653; 2062: 8617.9638; 2063: 8325.0623; 2064: 8032.1608; 2065: 7739.2593; 2066: 7446.3578; 2067: 7153.4563; 2068: 6860.5548; 2069: 6567.6533; 2070: 6274.7518; 2071: 5981.8503; 2072: 5688.9488; 2073: 5396.0473; 2074: 5103.1458; 2075: 0; 2076: 0; 2077: 0; 2078: 0; 2079: 0
|  | 2046 | 10808.0672 | 2046: 16091.9939; 2047: 15169.2801; 2048: 14256.143; 2049: 13588.1711; 2050: 13012.1362; 2051: 12505.054; 2052: 12135.8772; 2053: 11835.6532; 2054: 11535.4292; 2055: 11235.2051; 2056: 10934.9811; 2057: 10634.7571; 2058: 10334.533; 2059: 10034.309; 2060: 9734.085; 2061: 9433.8609; 2062: 9133.6369; 2063: 8833.4129; 2064: 8533.1888; 2065: 8232.9648; 2066: 7932.7408; 2067: 7632.5167; 2068: 7332.2927; 2069: 7032.0687; 2070: 6731.8446; 2071: 6431.6206; 2072: 6131.3966; 2073: 5831.1725; 2074: 5530.9485; 2075: 5230.7245; 2076: 0; 2077: 0; 2078: 0; 2079: 0
|  | 2047 | 11078.2689 | 2047: 16494.2938; 2048: 15548.5121; 2049: 14612.5465; 2050: 13927.8754; 2051: 13337.4396; 2052: 12817.6803; 2053: 12439.2742; 2054: 12131.5445; 2055: 11823.8149; 2056: 11516.0853; 2057: 11208.3556; 2058: 10900.626; 2059: 10592.8964; 2060: 10285.1667; 2061: 9977.4371; 2062: 9669.7075; 2063: 9361.9778; 2064: 9054.2482; 2065: 8746.5185; 2066: 8438.7889; 2067: 8131.0593; 2068: 7823.3296; 2069: 7515.6; 2070: 7207.8704; 2071: 6900.1407; 2072: 6592.4111; 2073: 6284.6815; 2074: 5976.9518; 2075: 5669.2222; 2076: 5361.4926; 2077: 0; 2078: 0; 2079: 0
|  | 2048 | 11355.2256 | 2048: 16906.6511; 2049: 15937.2249; 2050: 14977.8602; 2051: 14276.0723; 2052: 13670.8756; 2053: 13138.1223; 2054: 12750.256; 2055: 12434.8331; 2056: 12119.4103; 2057: 11803.9874; 2058: 11488.5645; 2059: 11173.1416; 2060: 10857.7188; 2061: 10542.2959; 2062: 10226.873; 2063: 9911.4501; 2064: 9596.0273; 2065: 9280.6044; 2066: 8965.1815; 2067: 8649.7586; 2068: 8334.3358; 2069: 8018.9129; 2070: 7703.49; 2071: 7388.0671; 2072: 7072.6443; 2073: 6757.2214; 2074: 6441.7985; 2075: 6126.3756; 2076: 5810.9528; 2077: 5495.5299; 2078: 0; 2079: 0
|  | 2049 | 11639.1063 | 2049: 17329.3174; 2050: 16335.6555; 2051: 15352.3067; 2052: 14632.9741; 2053: 14012.6475; 2054: 13466.5754; 2055: 13069.0124; 2056: 12745.704; 2057: 12422.3955; 2058: 12099.0871; 2059: 11775.7786; 2060: 11452.4702; 2061: 11129.1617; 2062: 10805.8533; 2063: 10482.5448; 2064: 10159.2364; 2065: 9835.9279; 2066: 9512.6195; 2067: 9189.311; 2068: 8866.0026; 2069: 8542.6942; 2070: 8219.3857; 2071: 7896.0773; 2072: 7572.7688; 2073: 7249.4604; 2074: 6926.1519; 2075: 6602.8435; 2076: 6279.535; 2077: 5956.2266; 2078: 5632.9181; 2079: 0
|  | 2050 | 11930.0839 | 2050: 17762.5503; 2051: 16744.0469; 2052: 15736.1144; 2053: 14998.7984; 2054: 14362.9637; 2055: 13803.2398; 2056: 13395.7377; 2057: 13064.3466; 2058: 12732.9554; 2059: 12401.5643; 2060: 12070.1731; 2061: 11738.7819; 2062: 11407.3908; 2063: 11075.9996; 2064: 10744.6085; 2065: 10413.2173; 2066: 10081.8261; 2067: 9750.435; 2068: 9419.0438; 2069: 9087.6527; 2070: 8756.2615; 2071: 8424.8703; 2072: 8093.4792; 2073: 7762.088; 2074: 7430.6969; 2075: 7099.3057; 2076: 6767.9146; 2077: 6436.5234; 2078: 6105.1322; 2079: 5773.7411
|  | Annual Change (%) |  | 0% | 0% | 0% | 0% | 0% | 0% | 0.1241% | 0.124% | 0.1239% | 0.1239% | 0.1238% | 0% | 0% | 0% | 0% | 0% | 0% | 0% | 0% | 0% | 0% | 0% | 0% | 0% | 0% | 0% | 0% | 0% | 0% | 0% | 0% | 0% | 0% | 0% | 0% | 0% | 0% | 0% | 0% | 0% | 0% | 0% | 0% | 0% | 0% | 0% | 0% | 0% | 0% | 0% | 0% | 0% | 0% | 0% | 0% | 0%
|  | Levelized Capital Cost ($/MW-wk) |  | 5652.4679 | 5652.4679 | 5652.4679 | 5652.4679 | 5652.4679 | 5652.4679 | 5659.481 | 5666.4988 | 5673.5213 | 5680.5484 | 5687.5802 | 5687.5802 | 5687.5802 | 5687.5802 | 5687.5802 | 5687.5802 | 5687.5802 | 5687.5802 | 5687.5802 | 5687.5802 | 5687.5802 | 5687.5802 | 5687.5802 | 5687.5802 | 5687.5802 | 5687.5802 | 5687.5802 | 5687.5802 | 5687.5802 | 5687.5802 | 5687.5802 | 5687.5802 | 5687.5802 | 5687.5802 | 5687.5802 | 5687.5802 | 5687.5802 | 5687.5802 | 5687.5802 | 5687.5802 | 5687.5802 | 5687.5802 | 5687.5802 | 5687.5802 | 5687.5802 | 5687.5802 | 5687.5802 | 5687.5802 | 5687.5802 | 5687.5802 | 5687.5802 | 5687.5802 | 5687.5802 | 5687.5802 | 5687.5802 | 5687.5802
|  | Economic Life | 30
|  | check s/b 0 | -31508.7852
Revenue Requirement by vintage year
2020 $/MW-wk
|  |  | Levelized Cost | 2020 | 2021 | 2022 | 2023 | 2024 | 2025 | 2026 | 2027 | 2028 | 2029 | 2030 | 2031 | 2032 | 2033 | 2034 | 2035 | 2036 | 2037 | 2038 | 2039 | 2040 | 2041 | 2042 | 2043 | 2044 | 2045 | 2046 | 2047 | 2048 | 2049 | 2050 | 2051 | 2052 | 2053 | 2054 | 2055 | 2056 | 2057 | 2058 | 2059 | 2060 | 2061 | 2062 | 2063 | 2064 | 2065 | 2066 | 2067 | 2068 | 2069 | 2070 | 2071 | 2072 | 2073 | 2074 | 2075 | 2076 | 2077 | 2078 | 2079 | 2080
|  | 2020 | 5652.4679 | 8415.8876 | 7739.8255 | 7096.5028 | 6599.0205 | 6165.1437 | 5780.3789 | 5472.9067 | 5207.3316 | 4951.4557 | 4704.9638 | 4467.5503 | 4238.919 | 4018.7828 | 3806.8633 | 3602.8907 | 3406.6032 | 3217.7475 | 3036.0777 | 2861.3557 | 2693.3505 | 2531.8386 | 2376.6031 | 2227.4339 | 2084.1274 | 1946.4864 | 1814.3198 | 1687.4424 | 1565.6749 | 1448.8434 | 1336.7796 | 0 | 0 | 0 | 0 | 0 | 0 | 0 | 0 | 0 | 0 | 0 | 0 | 0 | 0 | 0 | 0 | 0 | 0 | 0 | 0 | 0 | 0 | 0 | 0 | 0 | 0 | 0 | 0 | 0 | 0 | 0
|  | 2021 | 5793.7796 |  | 8415.8876 | 7739.8255 | 7096.5028 | 6599.0205 | 6165.1437 | 5780.3789 | 5472.9067 | 5207.3316 | 4951.4557 | 4704.9638 | 4467.5503 | 4238.919 | 4018.7828 | 3806.8633 | 3602.8907 | 3406.6032 | 3217.7475 | 3036.0777 | 2861.3557 | 2693.3505 | 2531.8386 | 2376.6031 | 2227.4339 | 2084.1274 | 1946.4864 | 1814.3198 | 1687.4424 | 1565.6749 | 1448.8434 | 1336.7796 | 0 | 0 | 0 | 0 | 0 | 0 | 0 | 0 | 0 | 0 | 0 | 0 | 0 | 0 | 0 | 0 | 0 | 0 | 0 | 0 | 0 | 0 | 0 | 0 | 0 | 0 | 0 | 0 | 0 | 0
|  | 2022 | 5938.624 |  |  | 8415.8876 | 7739.8255 | 7096.5028 | 6599.0205 | 6165.1437 | 5780.3789 | 5472.9067 | 5207.3316 | 4951.4557 | 4704.9638 | 4467.5503 | 4238.919 | 4018.7828 | 3806.8633 | 3602.8907 | 3406.6032 | 3217.7475 | 3036.0777 | 2861.3557 | 2693.3505 | 2531.8386 | 2376.6031 | 2227.4339 | 2084.1274 | 1946.4864 | 1814.3198 | 1687.4424 | 1565.6749 | 1448.8434 | 1336.7796 | 0 | 0 | 0 | 0 | 0 | 0 | 0 | 0 | 0 | 0 | 0 | 0 | 0 | 0 | 0 | 0 | 0 | 0 | 0 | 0 | 0 | 0 | 0 | 0 | 0 | 0 | 0 | 0 | 0
|  | 2023 | 6087.0896 |  |  |  | 8415.8876 | 7739.8255 | 7096.5028 | 6599.0205 | 6165.1437 | 5780.3789 | 5472.9067 | 5207.3316 | 4951.4557 | 4704.9638 | 4467.5503 | 4238.919 | 4018.7828 | 3806.8633 | 3602.8907 | 3406.6032 | 3217.7475 | 3036.0777 | 2861.3557 | 2693.3505 | 2531.8386 | 2376.6031 | 2227.4339 | 2084.1274 | 1946.4864 | 1814.3198 | 1687.4424 | 1565.6749 | 1448.8434 | 1336.7796 | 0 | 0 | 0 | 0 | 0 | 0 | 0 | 0 | 0 | 0 | 0 | 0 | 0 | 0 | 0 | 0 | 0 | 0 | 0 | 0 | 0 | 0 | 0 | 0 | 0 | 0 | 0 | 0
|  | 2024 | 6239.2669 |  |  |  |  | 8415.8876 | 7739.8255 | 7096.5028 | 6599.0205 | 6165.1437 | 5780.3789 | 5472.9067 | 5207.3316 | 4951.4557 | 4704.9638 | 4467.5503 | 4238.919 | 4018.7828 | 3806.8633 | 3602.8907 | 3406.6032 | 3217.7475 | 3036.0777 | 2861.3557 | 2693.3505 | 2531.8386 | 2376.6031 | 2227.4339 | 2084.1274 | 1946.4864 | 1814.3198 | 1687.4424 | 1565.6749 | 1448.8434 | 1336.7796 | 0 | 0 | 0 | 0 | 0 | 0 | 0 | 0 | 0 | 0 | 0 | 0 | 0 | 0 | 0 | 0 | 0 | 0 | 0 | 0 | 0 | 0 | 0 | 0 | 0 | 0 | 0
|  | 2025 | 6395.2486 | [5 empty] | 8415.8876 | 7739.8255 | 7096.5028 | 6599.0205 | 6165.1437 | 5780.3789 | 5472.9067 | 5207.3316 | 4951.4557 | 4704.9638 | 4467.5503 | 4238.919 | 4018.7828 | 3806.8633 | 3602.8907 | 3406.6032 | 3217.7475 | 3036.0777 | 2861.3557 | 2693.3505 | 2531.8386 | 2376.6031 | 2227.4339 | 2084.1274 | 1946.4864 | 1814.3198 | 1687.4424 | 1565.6749 | 1448.8434 | 1336.7796 | 0 | 0 | 0 | 0 | 0 | 0 | 0 | 0 | 0 | 0 | 0 | 0 | 0 | 0 | 0 | 0 | 0 | 0 | 0 | 0 | 0 | 0 | 0 | 0 | 0 | 0
|  | 2026 | 6563.2629 | [6 empty] | 8426.3294 | 7749.4285 | 7105.3076 | 6607.208 | 6172.7929 | 5787.5508 | 5479.6971 | 5213.7925 | 4957.5991 | 4710.8013 | 4473.0933 | 4244.1783 | 4023.769 | 3811.5866 | 3607.3609 | 3410.8299 | 3221.7398 | 3039.8446 | 2864.9058 | 2696.6922 | 2534.9799 | 2379.5518 | 2230.1975 | 2086.7132 | 1948.9015 | 1816.5709 | 1689.5361 | 1567.6175 | 1450.641 | 1338.4382 | 0 | 0 | 0 | 0 | 0 | 0 | 0 | 0 | 0 | 0 | 0 | 0 | 0 | 0 | 0 | 0 | 0 | 0 | 0 | 0 | 0 | 0 | 0 | 0 | 0
|  | 2027 | 6735.6864 | [7 empty] | 8436.7781 | 7759.0379 | 7114.1182 | 6615.401 | 6180.4473 | 5794.7274 | 5486.492 | 5220.2577 | 4963.7466 | 4716.6428 | 4478.6399 | 4249.4412 | 4028.7585 | 3816.313 | 3611.834 | 3415.0593 | 3225.7348 | 3043.6141 | 2868.4583 | 2700.0362 | 2538.1233 | 2382.5025 | 2232.963 | 2089.3008 | 1951.3181 | 1818.8235 | 1691.6311 | 1569.5613 | 1452.4398 | 1340.0979 | 0 | 0 | 0 | 0 | 0 | 0 | 0 | 0 | 0 | 0 | 0 | 0 | 0 | 0 | 0 | 0 | 0 | 0 | 0 | 0 | 0 | 0 | 0 | 0
|  | 2028 | 6912.6348 | [8 empty] | 8447.2338 | 7768.6536 | 7122.9347 | 6623.5995 | 6188.1067 | 5801.9088 | 5493.2914 | 5226.7271 | 4969.8981 | 4722.4881 | 4484.1903 | 4254.7075 | 4033.7514 | 3821.0425 | 3616.3101 | 3419.2916 | 3229.7325 | 3047.386 | 2872.0132 | 2703.3823 | 2541.2688 | 2385.4551 | 2235.7303 | 2091.89 | 1953.7364 | 1821.0775 | 1693.7276 | 1571.5065 | 1454.2398 | 1341.7586 | 0 | 0 | 0 | 0 | 0 | 0 | 0 | 0 | 0 | 0 | 0 | 0 | 0 | 0 | 0 | 0 | 0 | 0 | 0 | 0 | 0 | 0 | 0
|  | 2029 | 7094.2266 | [9 empty] | 8457.6964 | 7778.2757 | 7131.7571 | 6631.8034 | 6195.7711 | 5809.0949 | 5500.0953 | 5233.2008 | 4976.0538 | 4728.3373 | 4489.7443 | 4259.9773 | 4038.7475 | 3825.7752 | 3620.7892 | 3423.5267 | 3233.7328 | 3051.1605 | 2875.5704 | 2706.7307 | 2544.4164 | 2388.4097 | 2238.4994 | 2094.481 | 1956.1563 | 1823.3331 | 1695.8254 | 1573.4529 | 1456.041 | 1343.4205 | 0 | 0 | 0 | 0 | 0 | 0 | 0 | 0 | 0 | 0 | 0 | 0 | 0 | 0 | 0 | 0 | 0 | 0 | 0 | 0 | 0 | 0
|  | 2030 | 7280.5836 | [10 empty] | 8468.1659 | 7787.9043 | 7140.5853 | 6640.0127 | 6203.4407 | 5816.2859 | 5506.9037 | 5239.6789 | 4982.2135 | 4734.1904 | 4495.3021 | 4265.2506 | 4043.747 | 3830.5111 | 3625.2713 | 3427.7646 | 3237.7357 | 3054.9374 | 2879.13 | 2710.0813 | 2547.5661 | 2391.3662 | 2241.2704 | 2097.0737 | 1958.5777 | 1825.5901 | 1697.9246 | 1575.4007 | 1457.8434 | 1345.0835 | 0 | 0 | 0 | 0 | 0 | 0 | 0 | 0 | 0 | 0 | 0 | 0 | 0 | 0 | 0 | 0 | 0 | 0 | 0 | 0 | 0
|  | 2031 | 7462.5982 | [11 empty] | 8468.1659 | 7787.9043 | 7140.5853 | 6640.0127 | 6203.4407 | 5816.2859 | 5506.9037 | 5239.6789 | 4982.2135 | 4734.1904 | 4495.3021 | 4265.2506 | 4043.747 | 3830.5111 | 3625.2713 | 3427.7646 | 3237.7357 | 3054.9374 | 2879.13 | 2710.0813 | 2547.5661 | 2391.3662 | 2241.2704 | 2097.0737 | 1958.5777 | 1825.5901 | 1697.9246 | 1575.4007 | 1457.8434 | 1345.0835 | 0 | 0 | 0 | 0 | 0 | 0 | 0 | 0 | 0 | 0 | 0 | 0 | 0 | 0 | 0 | 0 | 0 | 0 | 0 | 0
|  | 2032 | 7649.1631 | [12 empty] | 8468.1659 | 7787.9043 | 7140.5853 | 6640.0127 | 6203.4407 | 5816.2859 | 5506.9037 | 5239.6789 | 4982.2135 | 4734.1904 | 4495.3021 | 4265.2506 | 4043.747 | 3830.5111 | 3625.2713 | 3427.7646 | 3237.7357 | 3054.9374 | 2879.13 | 2710.0813 | 2547.5661 | 2391.3662 | 2241.2704 | 2097.0737 | 1958.5777 | 1825.5901 | 1697.9246 | 1575.4007 | 1457.8434 | 1345.0835 | 0 | 0 | 0 | 0 | 0 | 0 | 0 | 0 | 0 | 0 | 0 | 0 | 0 | 0 | 0 | 0 | 0 | 0 | 0
|  | 2033 | 7840.3922 | [13 empty] | 8468.1659 | 7787.9043 | 7140.5853 | 6640.0127 | 6203.4407 | 5816.2859 | 5506.9037 | 5239.6789 | 4982.2135 | 4734.1904 | 4495.3021 | 4265.2506 | 4043.747 | 3830.5111 | 3625.2713 | 3427.7646 | 3237.7357 | 3054.9374 | 2879.13 | 2710.0813 | 2547.5661 | 2391.3662 | 2241.2704 | 2097.0737 | 1958.5777 | 1825.5901 | 1697.9246 | 1575.4007 | 1457.8434 | 1345.0835 | 0 | 0 | 0 | 0 | 0 | 0 | 0 | 0 | 0 | 0 | 0 | 0 | 0 | 0 | 0 | 0 | 0 | 0
|  | 2034 | 8036.402 | [14 empty] | 8468.1659 | 7787.9043 | 7140.5853 | 6640.0127 | 6203.4407 | 5816.2859 | 5506.9037 | 5239.6789 | 4982.2135 | 4734.1904 | 4495.3021 | 4265.2506 | 4043.747 | 3830.5111 | 3625.2713 | 3427.7646 | 3237.7357 | 3054.9374 | 2879.13 | 2710.0813 | 2547.5661 | 2391.3662 | 2241.2704 | 2097.0737 | 1958.5777 | 1825.5901 | 1697.9246 | 1575.4007 | 1457.8434 | 1345.0835 | 0 | 0 | 0 | 0 | 0 | 0 | 0 | 0 | 0 | 0 | 0 | 0 | 0 | 0 | 0 | 0 | 0
|  | 2035 | 8237.312 | [15 empty] | 8468.1659 | 7787.9043 | 7140.5853 | 6640.0127 | 6203.4407 | 5816.2859 | 5506.9037 | 5239.6789 | 4982.2135 | 4734.1904 | 4495.3021 | 4265.2506 | 4043.747 | 3830.5111 | 3625.2713 | 3427.7646 | 3237.7357 | 3054.9374 | 2879.13 | 2710.0813 | 2547.5661 | 2391.3662 | 2241.2704 | 2097.0737 | 1958.5777 | 1825.5901 | 1697.9246 | 1575.4007 | 1457.8434 | 1345.0835 | 0 | 0 | 0 | 0 | 0 | 0 | 0 | 0 | 0 | 0 | 0 | 0 | 0 | 0 | 0 | 0
|  | 2036 | 8443.2448 | [16 empty] | 8468.1659 | 7787.9043 | 7140.5853 | 6640.0127 | 6203.4407 | 5816.2859 | 5506.9037 | 5239.6789 | 4982.2135 | 4734.1904 | 4495.3021 | 4265.2506 | 4043.747 | 3830.5111 | 3625.2713 | 3427.7646 | 3237.7357 | 3054.9374 | 2879.13 | 2710.0813 | 2547.5661 | 2391.3662 | 2241.2704 | 2097.0737 | 1958.5777 | 1825.5901 | 1697.9246 | 1575.4007 | 1457.8434 | 1345.0835 | 0 | 0 | 0 | 0 | 0 | 0 | 0 | 0 | 0 | 0 | 0 | 0 | 0 | 0 | 0
|  | 2037 | 8654.326 | [17 empty] | 8468.1659 | 7787.9043 | 7140.5853 | 6640.0127 | 6203.4407 | 5816.2859 | 5506.9037 | 5239.6789 | 4982.2135 | 4734.1904 | 4495.3021 | 4265.2506 | 4043.747 | 3830.5111 | 3625.2713 | 3427.7646 | 3237.7357 | 3054.9374 | 2879.13 | 2710.0813 | 2547.5661 | 2391.3662 | 2241.2704 | 2097.0737 | 1958.5777 | 1825.5901 | 1697.9246 | 1575.4007 | 1457.8434 | 1345.0835 | 0 | 0 | 0 | 0 | 0 | 0 | 0 | 0 | 0 | 0 | 0 | 0 | 0 | 0
|  | 2038 | 8870.6841 | [18 empty] | 8468.1659 | 7787.9043 | 7140.5853 | 6640.0127 | 6203.4407 | 5816.2859 | 5506.9037 | 5239.6789 | 4982.2135 | 4734.1904 | 4495.3021 | 4265.2506 | 4043.747 | 3830.5111 | 3625.2713 | 3427.7646 | 3237.7357 | 3054.9374 | 2879.13 | 2710.0813 | 2547.5661 | 2391.3662 | 2241.2704 | 2097.0737 | 1958.5777 | 1825.5901 | 1697.9246 | 1575.4007 | 1457.8434 | 1345.0835 | 0 | 0 | 0 | 0 | 0 | 0 | 0 | 0 | 0 | 0 | 0 | 0 | 0
|  | 2039 | 9092.4512 | [19 empty] | 8468.1659 | 7787.9043 | 7140.5853 | 6640.0127 | 6203.4407 | 5816.2859 | 5506.9037 | 5239.6789 | 4982.2135 | 4734.1904 | 4495.3021 | 4265.2506 | 4043.747 | 3830.5111 | 3625.2713 | 3427.7646 | 3237.7357 | 3054.9374 | 2879.13 | 2710.0813 | 2547.5661 | 2391.3662 | 2241.2704 | 2097.0737 | 1958.5777 | 1825.5901 | 1697.9246 | 1575.4007 | 1457.8434 | 1345.0835 | 0 | 0 | 0 | 0 | 0 | 0 | 0 | 0 | 0 | 0 | 0 | 0
|  | 2040 | 9319.7625 | [20 empty] | 8468.1659 | 7787.9043 | 7140.5853 | 6640.0127 | 6203.4407 | 5816.2859 | 5506.9037 | 5239.6789 | 4982.2135 | 4734.1904 | 4495.3021 | 4265.2506 | 4043.747 | 3830.5111 | 3625.2713 | 3427.7646 | 3237.7357 | 3054.9374 | 2879.13 | 2710.0813 | 2547.5661 | 2391.3662 | 2241.2704 | 2097.0737 | 1958.5777 | 1825.5901 | 1697.9246 | 1575.4007 | 1457.8434 | 1345.0835 | 0 | 0 | 0 | 0 | 0 | 0 | 0 | 0 | 0 | 0 | 0
|  | 2041 | 9552.7566 | [21 empty] | 8468.1659 | 7787.9043 | 7140.5853 | 6640.0127 | 6203.4407 | 5816.2859 | 5506.9037 | 5239.6789 | 4982.2135 | 4734.1904 | 4495.3021 | 4265.2506 | 4043.747 | 3830.5111 | 3625.2713 | 3427.7646 | 3237.7357 | 3054.9374 | 2879.13 | 2710.0813 | 2547.5661 | 2391.3662 | 2241.2704 | 2097.0737 | 1958.5777 | 1825.5901 | 1697.9246 | 1575.4007 | 1457.8434 | 1345.0835 | 0 | 0 | 0 | 0 | 0 | 0 | 0 | 0 | 0 | 0
|  | 2042 | 9791.5755 | [22 empty] | 8468.1659 | 7787.9043 | 7140.5853 | 6640.0127 | 6203.4407 | 5816.2859 | 5506.9037 | 5239.6789 | 4982.2135 | 4734.1904 | 4495.3021 | 4265.2506 | 4043.747 | 3830.5111 | 3625.2713 | 3427.7646 | 3237.7357 | 3054.9374 | 2879.13 | 2710.0813 | 2547.5661 | 2391.3662 | 2241.2704 | 2097.0737 | 1958.5777 | 1825.5901 | 1697.9246 | 1575.4007 | 1457.8434 | 1345.0835 | 0 | 0 | 0 | 0 | 0 | 0 | 0 | 0 | 0
|  | 2043 | 10036.3649 | [23 empty] | 8468.1659 | 7787.9043 | 7140.5853 | 6640.0127 | 6203.4407 | 5816.2859 | 5506.9037 | 5239.6789 | 4982.2135 | 4734.1904 | 4495.3021 | 4265.2506 | 4043.747 | 3830.5111 | 3625.2713 | 3427.7646 | 3237.7357 | 3054.9374 | 2879.13 | 2710.0813 | 2547.5661 | 2391.3662 | 2241.2704 | 2097.0737 | 1958.5777 | 1825.5901 | 1697.9246 | 1575.4007 | 1457.8434 | 1345.0835 | 0 | 0 | 0 | 0 | 0 | 0 | 0 | 0
|  | 2044 | 10287.274 | [24 empty] | 8468.1659 | 7787.9043 | 7140.5853 | 6640.0127 | 6203.4407 | 5816.2859 | 5506.9037 | 5239.6789 | 4982.2135 | 4734.1904 | 4495.3021 | 4265.2506 | 4043.747 | 3830.5111 | 3625.2713 | 3427.7646 | 3237.7357 | 3054.9374 | 2879.13 | 2710.0813 | 2547.5661 | 2391.3662 | 2241.2704 | 2097.0737 | 1958.5777 | 1825.5901 | 1697.9246 | 1575.4007 | 1457.8434 | 1345.0835 | 0 | 0 | 0 | 0 | 0 | 0 | 0
|  | 2045 | 10544.4558 | 2045: 8468.1659; 2046: 7787.9043; 2047: 7140.5853; 2048: 6640.0127; 2049: 6203.4407; 2050: 5816.2859; 2051: 5506.9037; 2052: 5239.6789; 2053: 4982.2135; 2054: 4734.1904; 2055: 4495.3021; 2056: 4265.2506; 2057: 4043.747; 2058: 3830.5111; 2059: 3625.2713; 2060: 3427.7646; 2061: 3237.7357; 2062: 3054.9374; 2063: 2879.13; 2064: 2710.0813; 2065: 2547.5661; 2066: 2391.3662; 2067: 2241.2704; 2068: 2097.0737; 2069: 1958.5777; 2070: 1825.5901; 2071: 1697.9246; 2072: 1575.4007; 2073: 1457.8434; 2074: 1345.0835; 2075: 0; 2076: 0; 2077: 0; 2078: 0; 2079: 0; 2080: 0
|  | 2046 | 10808.0672 | 2046: 8468.1659; 2047: 7787.9043; 2048: 7140.5853; 2049: 6640.0127; 2050: 6203.4407; 2051: 5816.2859; 2052: 5506.9037; 2053: 5239.6789; 2054: 4982.2135; 2055: 4734.1904; 2056: 4495.3021; 2057: 4265.2506; 2058: 4043.747; 2059: 3830.5111; 2060: 3625.2713; 2061: 3427.7646; 2062: 3237.7357; 2063: 3054.9374; 2064: 2879.13; 2065: 2710.0813; 2066: 2547.5661; 2067: 2391.3662; 2068: 2241.2704; 2069: 2097.0737; 2070: 1958.5777; 2071: 1825.5901; 2072: 1697.9246; 2073: 1575.4007; 2074: 1457.8434; 2075: 1345.0835; 2076: 0; 2077: 0; 2078: 0; 2079: 0; 2080: 0
|  | 2047 | 11078.2689 | 2047: 8468.1659; 2048: 7787.9043; 2049: 7140.5853; 2050: 6640.0127; 2051: 6203.4407; 2052: 5816.2859; 2053: 5506.9037; 2054: 5239.6789; 2055: 4982.2135; 2056: 4734.1904; 2057: 4495.3021; 2058: 4265.2506; 2059: 4043.747; 2060: 3830.5111; 2061: 3625.2713; 2062: 3427.7646; 2063: 3237.7357; 2064: 3054.9374; 2065: 2879.13; 2066: 2710.0813; 2067: 2547.5661; 2068: 2391.3662; 2069: 2241.2704; 2070: 2097.0737; 2071: 1958.5777; 2072: 1825.5901; 2073: 1697.9246; 2074: 1575.4007; 2075: 1457.8434; 2076: 1345.0835; 2077: 0; 2078: 0; 2079: 0; 2080: 0
|  | 2048 | 11355.2256 | 2048: 8468.1659; 2049: 7787.9043; 2050: 7140.5853; 2051: 6640.0127; 2052: 6203.4407; 2053: 5816.2859; 2054: 5506.9037; 2055: 5239.6789; 2056: 4982.2135; 2057: 4734.1904; 2058: 4495.3021; 2059: 4265.2506; 2060: 4043.747; 2061: 3830.5111; 2062: 3625.2713; 2063: 3427.7646; 2064: 3237.7357; 2065: 3054.9374; 2066: 2879.13; 2067: 2710.0813; 2068: 2547.5661; 2069: 2391.3662; 2070: 2241.2704; 2071: 2097.0737; 2072: 1958.5777; 2073: 1825.5901; 2074: 1697.9246; 2075: 1575.4007; 2076: 1457.8434; 2077: 1345.0835; 2078: 0; 2079: 0; 2080: 0
|  | 2049 | 11639.1063 | 2049: 8468.1659; 2050: 7787.9043; 2051: 7140.5853; 2052: 6640.0127; 2053: 6203.4407; 2054: 5816.2859; 2055: 5506.9037; 2056: 5239.6789; 2057: 4982.2135; 2058: 4734.1904; 2059: 4495.3021; 2060: 4265.2506; 2061: 4043.747; 2062: 3830.5111; 2063: 3625.2713; 2064: 3427.7646; 2065: 3237.7357; 2066: 3054.9374; 2067: 2879.13; 2068: 2710.0813; 2069: 2547.5661; 2070: 2391.3662; 2071: 2241.2704; 2072: 2097.0737; 2073: 1958.5777; 2074: 1825.5901; 2075: 1697.9246; 2076: 1575.4007; 2077: 1457.8434; 2078: 1345.0835; 2079: 0; 2080: 0
|  | 2050 | 11930.0839 | 2050: 8468.1659; 2051: 7787.9043; 2052: 7140.5853; 2053: 6640.0127; 2054: 6203.4407; 2055: 5816.2859; 2056: 5506.9037; 2057: 5239.6789; 2058: 4982.2135; 2059: 4734.1904; 2060: 4495.3021; 2061: 4265.2506; 2062: 4043.747; 2063: 3830.5111; 2064: 3625.2713; 2065: 3427.7646; 2066: 3237.7357; 2067: 3054.9374; 2068: 2879.13; 2069: 2710.0813; 2070: 2547.5661; 2071: 2391.3662; 2072: 2241.2704; 2073: 2097.0737; 2074: 1958.5777; 2075: 1825.5901; 2076: 1697.9246; 2077: 1575.4007; 2078: 1457.8434; 2079: 1345.0835; 2080: 0
[61 empty] | Check sb = 0 |  | -20878.2879
Revenue Requirement by vintage Year
2020 $/MW-wk; with costs 2047 onward levelized into year 2047
| Aurora Input |  | Levelized Cost | 2020 | 2021 | 2022 | 2023 | 2024 | 2025 | 2026 | 2027 | 2028 | 2029 | 2030 | 2031 | 2032 | 2033 | 2034 | 2035 | 2036 | 2037 | 2038 | 2039 | 2040 | 2041 | 2042 | 2043 | 2044 | 2045 | 2046 | Levlized 2047+ | 2047 | 2048 | 2049 | 2050 | 2051 | 2052 | 2053 | 2054 | 2055 | 2056 | 2057 | 2058 | 2059 | 2060 | 2061 | 2062 | 2063 | 2064 | 2065 | 2066 | 2067 | 2068 | 2069 | 2070 | 2071 | 2072 | 2073 | 2074 | 2075 | 2076 | 2077 | 2078 | 2079 | 2080
|  | 2020 | 5652.4679 | 8415.8876 | 7739.8255 | 7096.5028 | 6599.0205 | 6165.1437 | 5780.3789 | 5472.9067 | 5207.3316 | 4951.4557 | 4704.9638 | 4467.5503 | 4238.919 | 4018.7828 | 3806.8633 | 3602.8907 | 3406.6032 | 3217.7475 | 3036.0777 | 2861.3557 | 2693.3505 | 2531.8386 | 2376.6031 | 2227.4339 | 2084.1274 | 1946.4864 | 1814.3198 | 1687.4424 | 1453.6444 | 1565.6749 | 1448.8434 | 1336.7796 | 0 | 0 | 0 | 0 | 0 | 0 | 0 | 0 | 0 | 0 | 0 | 0 | 0 | 0 | 0 | 0 | 0 | 0 | 0 | 0 | 0 | 0 | 0 | 0 | 0 | 0 | 0 | 0 | 0 | 0 | 0
|  | 2021 | 5793.7796 |  | 8415.8876 | 7739.8255 | 7096.5028 | 6599.0205 | 6165.1437 | 5780.3789 | 5472.9067 | 5207.3316 | 4951.4557 | 4704.9638 | 4467.5503 | 4238.919 | 4018.7828 | 3806.8633 | 3602.8907 | 3406.6032 | 3217.7475 | 3036.0777 | 2861.3557 | 2693.3505 | 2531.8386 | 2376.6031 | 2227.4339 | 2084.1274 | 1946.4864 | 1814.3198 | 1515.8352 | 1687.4424 | 1565.6749 | 1448.8434 | 1336.7796 | 0 | 0 | 0 | 0 | 0 | 0 | 0 | 0 | 0 | 0 | 0 | 0 | 0 | 0 | 0 | 0 | 0 | 0 | 0 | 0 | 0 | 0 | 0 | 0 | 0 | 0 | 0 | 0 | 0 | 0
|  | 2022 | 5938.624 |  |  | 8415.8876 | 7739.8255 | 7096.5028 | 6599.0205 | 6165.1437 | 5780.3789 | 5472.9067 | 5207.3316 | 4951.4557 | 4704.9638 | 4467.5503 | 4238.919 | 4018.7828 | 3806.8633 | 3602.8907 | 3406.6032 | 3217.7475 | 3036.0777 | 2861.3557 | 2693.3505 | 2531.8386 | 2376.6031 | 2227.4339 | 2084.1274 | 1946.4864 | 1580.6615 | 1814.3198 | 1687.4424 | 1565.6749 | 1448.8434 | 1336.7796 | 0 | 0 | 0 | 0 | 0 | 0 | 0 | 0 | 0 | 0 | 0 | 0 | 0 | 0 | 0 | 0 | 0 | 0 | 0 | 0 | 0 | 0 | 0 | 0 | 0 | 0 | 0 | 0 | 0
|  | 2023 | 6087.0896 |  |  |  | 8415.8876 | 7739.8255 | 7096.5028 | 6599.0205 | 6165.1437 | 5780.3789 | 5472.9067 | 5207.3316 | 4951.4557 | 4704.9638 | 4467.5503 | 4238.919 | 4018.7828 | 3806.8633 | 3602.8907 | 3406.6032 | 3217.7475 | 3036.0777 | 2861.3557 | 2693.3505 | 2531.8386 | 2376.6031 | 2227.4339 | 2084.1274 | 1648.2248 | 1946.4864 | 1814.3198 | 1687.4424 | 1565.6749 | 1448.8434 | 1336.7796 | 0 | 0 | 0 | 0 | 0 | 0 | 0 | 0 | 0 | 0 | 0 | 0 | 0 | 0 | 0 | 0 | 0 | 0 | 0 | 0 | 0 | 0 | 0 | 0 | 0 | 0 | 0 | 0
|  | 2024 | 6239.2669 |  |  |  |  | 8415.8876 | 7739.8255 | 7096.5028 | 6599.0205 | 6165.1437 | 5780.3789 | 5472.9067 | 5207.3316 | 4951.4557 | 4704.9638 | 4467.5503 | 4238.919 | 4018.7828 | 3806.8633 | 3602.8907 | 3406.6032 | 3217.7475 | 3036.0777 | 2861.3557 | 2693.3505 | 2531.8386 | 2376.6031 | 2227.4339 | 1718.6302 | 2084.1274 | 1946.4864 | 1814.3198 | 1687.4424 | 1565.6749 | 1448.8434 | 1336.7796 | 0 | 0 | 0 | 0 | 0 | 0 | 0 | 0 | 0 | 0 | 0 | 0 | 0 | 0 | 0 | 0 | 0 | 0 | 0 | 0 | 0 | 0 | 0 | 0 | 0 | 0 | 0
|  | 2025 | 6395.2486 | [5 empty] | 8415.8876 | 7739.8255 | 7096.5028 | 6599.0205 | 6165.1437 | 5780.3789 | 5472.9067 | 5207.3316 | 4951.4557 | 4704.9638 | 4467.5503 | 4238.919 | 4018.7828 | 3806.8633 | 3602.8907 | 3406.6032 | 3217.7475 | 3036.0777 | 2861.3557 | 2693.3505 | 2531.8386 | 2376.6031 | 1791.9863 | 2227.4339 | 2084.1274 | 1946.4864 | 1814.3198 | 1687.4424 | 1565.6749 | 1448.8434 | 1336.7796 | 0 | 0 | 0 | 0 | 0 | 0 | 0 | 0 | 0 | 0 | 0 | 0 | 0 | 0 | 0 | 0 | 0 | 0 | 0 | 0 | 0 | 0 | 0 | 0 | 0 | 0
|  | 2026 | 6563.2629 | [6 empty] | 8426.3294 | 7749.4285 | 7105.3076 | 6607.208 | 6172.7929 | 5787.5508 | 5479.6971 | 5213.7925 | 4957.5991 | 4710.8013 | 4473.0933 | 4244.1783 | 4023.769 | 3811.5866 | 3607.3609 | 3410.8299 | 3221.7398 | 3039.8446 | 2864.9058 | 2696.6922 | 2534.9799 | 1870.7238 | 2379.5518 | 2230.1975 | 2086.7132 | 1948.9015 | 1816.5709 | 1689.5361 | 1567.6175 | 1450.641 | 1338.4382 | 0 | 0 | 0 | 0 | 0 | 0 | 0 | 0 | 0 | 0 | 0 | 0 | 0 | 0 | 0 | 0 | 0 | 0 | 0 | 0 | 0 | 0 | 0 | 0 | 0
|  | 2027 | 6735.6864 | [7 empty] | 8436.7781 | 7759.0379 | 7114.1182 | 6615.401 | 6180.4473 | 5794.7274 | 5486.492 | 5220.2577 | 4963.7466 | 4716.6428 | 4478.6399 | 4249.4412 | 4028.7585 | 3816.313 | 3611.834 | 3415.0593 | 3225.7348 | 3043.6141 | 2868.4583 | 2700.0362 | 1952.8398 | 2538.1233 | 2382.5025 | 2232.963 | 2089.3008 | 1951.3181 | 1818.8235 | 1691.6311 | 1569.5613 | 1452.4398 | 1340.0979 | 0 | 0 | 0 | 0 | 0 | 0 | 0 | 0 | 0 | 0 | 0 | 0 | 0 | 0 | 0 | 0 | 0 | 0 | 0 | 0 | 0 | 0 | 0 | 0
|  | 2028 | 6912.6348 | [8 empty] | 8447.2338 | 7768.6536 | 7122.9347 | 6623.5995 | 6188.1067 | 5801.9088 | 5493.2914 | 5226.7271 | 4969.8981 | 4722.4881 | 4484.1903 | 4254.7075 | 4033.7514 | 3821.0425 | 3616.3101 | 3419.2916 | 3229.7325 | 3047.386 | 2872.0132 | 2038.4669 | 2703.3823 | 2541.2688 | 2385.4551 | 2235.7303 | 2091.89 | 1953.7364 | 1821.0775 | 1693.7276 | 1571.5065 | 1454.2398 | 1341.7586 | 0 | 0 | 0 | 0 | 0 | 0 | 0 | 0 | 0 | 0 | 0 | 0 | 0 | 0 | 0 | 0 | 0 | 0 | 0 | 0 | 0 | 0 | 0
|  | 2029 | 7094.2266 | [9 empty] | 8457.6964 | 7778.2757 | 7131.7571 | 6631.8034 | 6195.7711 | 5809.0949 | 5500.0953 | 5233.2008 | 4976.0538 | 4728.3373 | 4489.7443 | 4259.9773 | 4038.7475 | 3825.7752 | 3620.7892 | 3423.5267 | 3233.7328 | 3051.1605 | 2127.7424 | 2875.5704 | 2706.7307 | 2544.4164 | 2388.4097 | 2238.4994 | 2094.481 | 1956.1563 | 1823.3331 | 1695.8254 | 1573.4529 | 1456.041 | 1343.4205 | 0 | 0 | 0 | 0 | 0 | 0 | 0 | 0 | 0 | 0 | 0 | 0 | 0 | 0 | 0 | 0 | 0 | 0 | 0 | 0 | 0 | 0
|  | 2030 | 7280.5836 | [10 empty] | 8468.1659 | 7787.9043 | 7140.5853 | 6640.0127 | 6203.4407 | 5816.2859 | 5506.9037 | 5239.6789 | 4982.2135 | 4734.1904 | 4495.3021 | 4265.2506 | 4043.747 | 3830.5111 | 3625.2713 | 3427.7646 | 3237.7357 | 2220.8084 | 3054.9374 | 2879.13 | 2710.0813 | 2547.5661 | 2391.3662 | 2241.2704 | 2097.0737 | 1958.5777 | 1825.5901 | 1697.9246 | 1575.4007 | 1457.8434 | 1345.0835 | 0 | 0 | 0 | 0 | 0 | 0 | 0 | 0 | 0 | 0 | 0 | 0 | 0 | 0 | 0 | 0 | 0 | 0 | 0 | 0 | 0
|  | 2031 | 7462.5982 | [11 empty] | 8468.1659 | 7787.9043 | 7140.5853 | 6640.0127 | 6203.4407 | 5816.2859 | 5506.9037 | 5239.6789 | 4982.2135 | 4734.1904 | 4495.3021 | 4265.2506 | 4043.747 | 3830.5111 | 3625.2713 | 3427.7646 | 2314.9483 | 3237.7357 | 3054.9374 | 2879.13 | 2710.0813 | 2547.5661 | 2391.3662 | 2241.2704 | 2097.0737 | 1958.5777 | 1825.5901 | 1697.9246 | 1575.4007 | 1457.8434 | 1345.0835 | 0 | 0 | 0 | 0 | 0 | 0 | 0 | 0 | 0 | 0 | 0 | 0 | 0 | 0 | 0 | 0 | 0 | 0 | 0 | 0
|  | 2032 | 7649.1631 | [12 empty] | 8468.1659 | 7787.9043 | 7140.5853 | 6640.0127 | 6203.4407 | 5816.2859 | 5506.9037 | 5239.6789 | 4982.2135 | 4734.1904 | 4495.3021 | 4265.2506 | 4043.747 | 3830.5111 | 3625.2713 | 2412.9337 | 3427.7646 | 3237.7357 | 3054.9374 | 2879.13 | 2710.0813 | 2547.5661 | 2391.3662 | 2241.2704 | 2097.0737 | 1958.5777 | 1825.5901 | 1697.9246 | 1575.4007 | 1457.8434 | 1345.0835 | 0 | 0 | 0 | 0 | 0 | 0 | 0 | 0 | 0 | 0 | 0 | 0 | 0 | 0 | 0 | 0 | 0 | 0 | 0
|  | 2033 | 7840.3922 | [13 empty] | 8468.1659 | 7787.9043 | 7140.5853 | 6640.0127 | 6203.4407 | 5816.2859 | 5506.9037 | 5239.6789 | 4982.2135 | 4734.1904 | 4495.3021 | 4265.2506 | 4043.747 | 3830.5111 | 2514.9073 | 3625.2713 | 3427.7646 | 3237.7357 | 3054.9374 | 2879.13 | 2710.0813 | 2547.5661 | 2391.3662 | 2241.2704 | 2097.0737 | 1958.5777 | 1825.5901 | 1697.9246 | 1575.4007 | 1457.8434 | 1345.0835 | 0 | 0 | 0 | 0 | 0 | 0 | 0 | 0 | 0 | 0 | 0 | 0 | 0 | 0 | 0 | 0 | 0 | 0
|  | 2034 | 8036.402 | [14 empty] | 8468.1659 | 7787.9043 | 7140.5853 | 6640.0127 | 6203.4407 | 5816.2859 | 5506.9037 | 5239.6789 | 4982.2135 | 4734.1904 | 4495.3021 | 4265.2506 | 4043.747 | 2621.0163 | 3830.5111 | 3625.2713 | 3427.7646 | 3237.7357 | 3054.9374 | 2879.13 | 2710.0813 | 2547.5661 | 2391.3662 | 2241.2704 | 2097.0737 | 1958.5777 | 1825.5901 | 1697.9246 | 1575.4007 | 1457.8434 | 1345.0835 | 0 | 0 | 0 | 0 | 0 | 0 | 0 | 0 | 0 | 0 | 0 | 0 | 0 | 0 | 0 | 0 | 0
|  | 2035 | 8237.312 | [15 empty] | 8468.1659 | 7787.9043 | 7140.5853 | 6640.0127 | 6203.4407 | 5816.2859 | 5506.9037 | 5239.6789 | 4982.2135 | 4734.1904 | 4495.3021 | 4265.2506 | 2731.413 | 4043.747 | 3830.5111 | 3625.2713 | 3427.7646 | 3237.7357 | 3054.9374 | 2879.13 | 2710.0813 | 2547.5661 | 2391.3662 | 2241.2704 | 2097.0737 | 1958.5777 | 1825.5901 | 1697.9246 | 1575.4007 | 1457.8434 | 1345.0835 | 0 | 0 | 0 | 0 | 0 | 0 | 0 | 0 | 0 | 0 | 0 | 0 | 0 | 0 | 0 | 0
|  | 2036 | 8443.2448 | [16 empty] | 8468.1659 | 7787.9043 | 7140.5853 | 6640.0127 | 6203.4407 | 5816.2859 | 5506.9037 | 5239.6789 | 4982.2135 | 4734.1904 | 4495.3021 | 2846.2545 | 4265.2506 | 4043.747 | 3830.5111 | 3625.2713 | 3427.7646 | 3237.7357 | 3054.9374 | 2879.13 | 2710.0813 | 2547.5661 | 2391.3662 | 2241.2704 | 2097.0737 | 1958.5777 | 1825.5901 | 1697.9246 | 1575.4007 | 1457.8434 | 1345.0835 | 0 | 0 | 0 | 0 | 0 | 0 | 0 | 0 | 0 | 0 | 0 | 0 | 0 | 0 | 0
|  | 2037 | 8654.326 | [17 empty] | 8468.1659 | 7787.9043 | 7140.5853 | 6640.0127 | 6203.4407 | 5816.2859 | 5506.9037 | 5239.6789 | 4982.2135 | 4734.1904 | 2965.7032 | 4495.3021 | 4265.2506 | 4043.747 | 3830.5111 | 3625.2713 | 3427.7646 | 3237.7357 | 3054.9374 | 2879.13 | 2710.0813 | 2547.5661 | 2391.3662 | 2241.2704 | 2097.0737 | 1958.5777 | 1825.5901 | 1697.9246 | 1575.4007 | 1457.8434 | 1345.0835 | 0 | 0 | 0 | 0 | 0 | 0 | 0 | 0 | 0 | 0 | 0 | 0 | 0 | 0
|  | 2038 | 8870.6841 | [18 empty] | 8468.1659 | 7787.9043 | 7140.5853 | 6640.0127 | 6203.4407 | 5816.2859 | 5506.9037 | 5239.6789 | 4982.2135 | 3089.9267 | 4734.1904 | 4495.3021 | 4265.2506 | 4043.747 | 3830.5111 | 3625.2713 | 3427.7646 | 3237.7357 | 3054.9374 | 2879.13 | 2710.0813 | 2547.5661 | 2391.3662 | 2241.2704 | 2097.0737 | 1958.5777 | 1825.5901 | 1697.9246 | 1575.4007 | 1457.8434 | 1345.0835 | 0 | 0 | 0 | 0 | 0 | 0 | 0 | 0 | 0 | 0 | 0 | 0 | 0
|  | 2039 | 9092.4512 | [19 empty] | 8468.1659 | 7787.9043 | 7140.5853 | 6640.0127 | 6203.4407 | 5816.2859 | 5506.9037 | 5239.6789 | 3219.0983 | 4982.2135 | 4734.1904 | 4495.3021 | 4265.2506 | 4043.747 | 3830.5111 | 3625.2713 | 3427.7646 | 3237.7357 | 3054.9374 | 2879.13 | 2710.0813 | 2547.5661 | 2391.3662 | 2241.2704 | 2097.0737 | 1958.5777 | 1825.5901 | 1697.9246 | 1575.4007 | 1457.8434 | 1345.0835 | 0 | 0 | 0 | 0 | 0 | 0 | 0 | 0 | 0 | 0 | 0 | 0
|  | 2040 | 9319.7625 | [20 empty] | 8468.1659 | 7787.9043 | 7140.5853 | 6640.0127 | 6203.4407 | 5816.2859 | 5506.9037 | 3353.3967 | 5239.6789 | 4982.2135 | 4734.1904 | 4495.3021 | 4265.2506 | 4043.747 | 3830.5111 | 3625.2713 | 3427.7646 | 3237.7357 | 3054.9374 | 2879.13 | 2710.0813 | 2547.5661 | 2391.3662 | 2241.2704 | 2097.0737 | 1958.5777 | 1825.5901 | 1697.9246 | 1575.4007 | 1457.8434 | 1345.0835 | 0 | 0 | 0 | 0 | 0 | 0 | 0 | 0 | 0 | 0 | 0
|  | 2041 | 9552.7566 | [21 empty] | 8468.1659 | 7787.9043 | 7140.5853 | 6640.0127 | 6203.4407 | 5816.2859 | 3493.0067 | 5506.9037 | 5239.6789 | 4982.2135 | 4734.1904 | 4495.3021 | 4265.2506 | 4043.747 | 3830.5111 | 3625.2713 | 3427.7646 | 3237.7357 | 3054.9374 | 2879.13 | 2710.0813 | 2547.5661 | 2391.3662 | 2241.2704 | 2097.0737 | 1958.5777 | 1825.5901 | 1697.9246 | 1575.4007 | 1457.8434 | 1345.0835 | 0 | 0 | 0 | 0 | 0 | 0 | 0 | 0 | 0 | 0
|  | 2042 | 9791.5755 | [22 empty] | 8468.1659 | 7787.9043 | 7140.5853 | 6640.0127 | 6203.4407 | 3640.1499 | 5816.2859 | 5506.9037 | 5239.6789 | 4982.2135 | 4734.1904 | 4495.3021 | 4265.2506 | 4043.747 | 3830.5111 | 3625.2713 | 3427.7646 | 3237.7357 | 3054.9374 | 2879.13 | 2710.0813 | 2547.5661 | 2391.3662 | 2241.2704 | 2097.0737 | 1958.5777 | 1825.5901 | 1697.9246 | 1575.4007 | 1457.8434 | 1345.0835 | 0 | 0 | 0 | 0 | 0 | 0 | 0 | 0 | 0
|  | 2043 | 10036.3649 | [23 empty] | 8468.1659 | 7787.9043 | 7140.5853 | 6640.0127 | 3798.9829 | 6203.4407 | 5816.2859 | 5506.9037 | 5239.6789 | 4982.2135 | 4734.1904 | 4495.3021 | 4265.2506 | 4043.747 | 3830.5111 | 3625.2713 | 3427.7646 | 3237.7357 | 3054.9374 | 2879.13 | 2710.0813 | 2547.5661 | 2391.3662 | 2241.2704 | 2097.0737 | 1958.5777 | 1825.5901 | 1697.9246 | 1575.4007 | 1457.8434 | 1345.0835 | 0 | 0 | 0 | 0 | 0 | 0 | 0 | 0
|  | 2044 | 10287.274 | [24 empty] | 8468.1659 | 7787.9043 | 7140.5853 | 3971.4492 | 6640.0127 | 6203.4407 | 5816.2859 | 5506.9037 | 5239.6789 | 4982.2135 | 4734.1904 | 4495.3021 | 4265.2506 | 4043.747 | 3830.5111 | 3625.2713 | 3427.7646 | 3237.7357 | 3054.9374 | 2879.13 | 2710.0813 | 2547.5661 | 2391.3662 | 2241.2704 | 2097.0737 | 1958.5777 | 1825.5901 | 1697.9246 | 1575.4007 | 1457.8434 | 1345.0835 | 0 | 0 | 0 | 0 | 0 | 0 | 0
|  | 2045 | 10544.4558 | [25 empty] | 8468.1659 | 7787.9043 | 4160.1578 | 7140.5853 | 6640.0127 | 6203.4407 | 5816.2859 | 5506.9037 | 5239.6789 | 4982.2135 | 4734.1904 | 4495.3021 | 4265.2506 | 4043.747 | 3830.5111 | 3625.2713 | 3427.7646 | 3237.7357 | 3054.9374 | 2879.13 | 2710.0813 | 2547.5661 | 2391.3662 | 2241.2704 | 2097.0737 | 1958.5777 | 1825.5901 | 1697.9246 | 1575.4007 | 1457.8434 | 1345.0835 | 0 | 0 | 0 | 0 | 0 | 0
|  | 2046 | 10808.0672 | [26 empty] | 8468.1659 | 4372.2887 | 7787.9043 | 7140.5853 | 6640.0127 | 6203.4407 | 5816.2859 | 5506.9037 | 5239.6789 | 4982.2135 | 4734.1904 | 4495.3021 | 4265.2506 | 4043.747 | 3830.5111 | 3625.2713 | 3427.7646 | 3237.7357 | 3054.9374 | 2879.13 | 2710.0813 | 2547.5661 | 2391.3662 | 2241.2704 | 2097.0737 | 1958.5777 | 1825.5901 | 1697.9246 | 1575.4007 | 1457.8434 | 1345.0835 | 0 | 0 | 0 | 0 | 0
|  | 2047 | 11078.2689 | [27 empty] | 4607.7325 | 8468.1659 | 7787.9043 | 7140.5853 | 6640.0127 | 6203.4407 | 5816.2859 | 5506.9037 | 5239.6789 | 4982.2135 | 4734.1904 | 4495.3021 | 4265.2506 | 4043.747 | 3830.5111 | 3625.2713 | 3427.7646 | 3237.7357 | 3054.9374 | 2879.13 | 2710.0813 | 2547.5661 | 2391.3662 | 2241.2704 | 2097.0737 | 1958.5777 | 1825.5901 | 1697.9246 | 1575.4007 | 1457.8434 | 1345.0835 | 0 | 0 | 0 | 0
|  | 2048 | 11355.2256 | [28 empty] | 0 | 8468.1659 | 7787.9043 | 7140.5853 | 6640.0127 | 6203.4407 | 5816.2859 | 5506.9037 | 5239.6789 | 4982.2135 | 4734.1904 | 4495.3021 | 4265.2506 | 4043.747 | 3830.5111 | 3625.2713 | 3427.7646 | 3237.7357 | 3054.9374 | 2879.13 | 2710.0813 | 2547.5661 | 2391.3662 | 2241.2704 | 2097.0737 | 1958.5777 | 1825.5901 | 1697.9246 | 1575.4007 | 1457.8434 | 1345.0835 | 0 | 0 | 0
|  | 2049 | 11639.1063 | [28 empty] | 0 | 0 | 8468.1659 | 7787.9043 | 7140.5853 | 6640.0127 | 6203.4407 | 5816.2859 | 5506.9037 | 5239.6789 | 4982.2135 | 4734.1904 | 4495.3021 | 4265.2506 | 4043.747 | 3830.5111 | 3625.2713 | 3427.7646 | 3237.7357 | 3054.9374 | 2879.13 | 2710.0813 | 2547.5661 | 2391.3662 | 2241.2704 | 2097.0737 | 1958.5777 | 1825.5901 | 1697.9246 | 1575.4007 | 1457.8434 | 1345.0835 | 0 | 0
|  | 2050 | 11930.0839 | [28 empty] | 0 | 0 | 0 | 8468.1659 | 7787.9043 | 7140.5853 | 6640.0127 | 6203.4407 | 5816.2859 | 5506.9037 | 5239.6789 | 4982.2135 | 4734.1904 | 4495.3021 | 4265.2506 | 4043.747 | 3830.5111 | 3625.2713 | 3427.7646 | 3237.7357 | 3054.9374 | 2879.13 | 2710.0813 | 2547.5661 | 2391.3662 | 2241.2704 | 2097.0737 | 1958.5777 | 1825.5901 | 1697.9246 | 1575.4007 | 1457.8434 | 1345.0835 | 0